## National CO2 Price
National CO2 Price
Moderate Case Constrained EE
2014-03-17
| [$/Ton] | 2013 | 2014 | 2016 | 2018 | 2020 | 2025
National CO2 Price |  | 0 | 0 | 0 | 0 | 20.5366 | 22.1071
NOTE: All prices in this workbook are given in Real 2012$.

## Market Prices
Market Prices
Moderate Case Constrained EE |  |  | 2013 | 2014 | 2016 | 2018 | 2020 | 2025 | 2030 | 2035 | 2040
2014-03-17
|  | 2013 | 2014 | 2015 | 2016 | 2017 | 2018 | 2019 | 2020 | 2021 | 2022 | 2023 | 2024 | 2025
NRDC ISONE | Firm Price, All-hours ($/MWh) Change from Reference | -0.19505 | -0.74623 | -0.14976 | 0.44672 | 0.60429 | 0.76187 | 1.386 | 2.01 | 2.0357 | 2.0613 | 2.087 | 2.1126 | 2.1382
| Henry Hub Gas Price ($/MMBtu) | 3.4178 | 3.5083 | 3.6742 | 3.84 | 4.04 | 4.24 | 4.5576 | 4.8752 | 4.9741 | 5.0731 | 5.1721 | 5.271 | 5.37
| Basis Differential ($/MMBtu) | 2.8054 | 1.4362 | 1.4417 | 1.4473 | 1.4289 | 1.4105 | 1.4586 | 1.5067 | 1.476 | 1.4453 | 1.4146 | 1.3839 | 1.3532
| Delivered Gas Price ($/MMBtu) | 6.2232 | 4.9445 | 5.1159 | 5.2873 | 5.4689 | 5.6505 | 6.0162 | 6.3819 | 6.4501 | 6.5184 | 6.5867 | 6.6549 | 6.7232
| Implied Heat Rate (Btu/kWh) | 7394.8616 | 8209.1299 | 8176.8878 | 8144.6456 | 8119.6559 | 8094.6661 | 7989.7743 | 7884.8825 | 7860.7725 | 7836.6625 | 7812.5526 | 7788.4426 | 7764.3327
| Realized Coal Price ($/MMBtu) | 3.3458 | 4.0268 | 4.0275 | 4.0282 | 3.967 | 3.9057 | 3.8069 | 3.7081 | 3.7159 | 3.7237 | 3.7314 | 3.7392 | 3.747
| CO2 Price ($/ton) | 0 | 0 | 0 | 0 | 0 | 0 | 0 | 1.2641 | 1.2986 | 1.3331 | 1.3676 | 1.4021 | 1.4366
NRDC NYISO | Difference from Base Case | -0.73371 | -1.5175 | -0.51152 | 0.49445 | 0.75622 | 1.018 | 2.1445 | 3.2711 | 3.2015 | 3.132 | 3.0624 | 2.9928 | 2.9233
| Henry Hub Gas Price ($/MMBtu) | 3.4178 | 3.5083 | 3.6742 | 3.84 | 4.04 | 4.24 | 4.5576 | 4.8752 | 4.9741 | 5.0731 | 5.1721 | 5.271 | 5.37
| Basis Differential ($/MMBtu) | 1.4372 | 1.177 | 1.1588 | 1.1406 | 1.1373 | 1.134 | 1.1468 | 1.1596 | 1.1448 | 1.1301 | 1.1153 | 1.1006 | 1.0858
| Delivered Gas Price ($/MMBtu) | 4.855 | 4.6853 | 4.833 | 4.9806 | 5.1773 | 5.374 | 5.7044 | 6.0348 | 6.119 | 6.2032 | 6.2874 | 6.3716 | 6.4558
| Implied Heat Rate (Btu/kWh) | 8491.2873 | 8556.9609 | 8264.0331 | 7971.1052 | 7881.8499 | 7792.5945 | 7714.8598 | 7637.1251 | 7596.6683 | 7556.2116 | 7515.7549 | 7475.2982 | 7434.8415
| Realized Coal Price ($/MMBtu) | 3.1252 | 3.4515 | 3.4807 | 3.51 | 3.489 | 3.4681 | 3.2754 | 3.0827 | 3.1141 | 3.1455 | 3.1768 | 3.2082 | 3.2396
| CO2 Price ($/ton) | 0 | 0 | 0 | 0 | 0 | 0 | 0 | 0 | 0 | 0 | 0 | 0 | 0
NRDC MISO | Difference from Base Case | -0.61576 | -0.4561 | 2.3978 | 5.2517 | 5.0574 | 4.8631 | 4.2973 | 3.7315 | 3.2664 | 2.8014 | 2.3364 | 1.8714 | 1.4063
| Henry Hub Gas Price ($/MMBtu) | 3.4178 | 3.5083 | 3.6742 | 3.84 | 4.04 | 4.24 | 4.5576 | 4.8752 | 4.9741 | 5.0731 | 5.1721 | 5.271 | 5.37
| Basis Differential ($/MMBtu) | 0.28221 | 0.29527 | 0.30591 | 0.31654 | 0.29145 | 0.26635 | 0.24272 | 0.2191 | 0.21066 | 0.20222 | 0.19379 | 0.18535 | 0.17692
| Delivered Gas Price ($/MMBtu) | 3.7 | 3.8036 | 3.9801 | 4.1565 | 4.3314 | 4.5063 | 4.8003 | 5.0943 | 5.1848 | 5.2753 | 5.3659 | 5.4564 | 5.5469
| Implied Heat Rate (Btu/kWh) | 7871.8164 | 8047.6221 | 8079.4685 | 8111.3148 | 8040.3264 | 7969.3381 | 7770.8514 | 7572.3647 | 7608.6147 | 7644.8648 | 7681.1148 | 7717.3649 | 7753.615
| Realized Coal Price ($/MMBtu) | 2.4921 | 2.55 | 2.5482 | 2.5464 | 2.56 | 2.5737 | 2.524 | 2.4743 | 2.4529 | 2.4316 | 2.4103 | 2.3889 | 2.3676
| CO2 Price ($/ton) | 0 | 0 | 0 | 0 | 0 | 0 | 0 | 22.728 | 23.1268 | 23.5256 | 23.9244 | 24.3232 | 24.722
NRDC PJM | Difference from Base Case | -0.51182 | -0.61239 | 1.1498 | 2.9118 | 3.0898 | 3.2669 | 3.7517 | 4.2374 | 3.5198 | 2.8027 | 2.086 | 1.37 | 0.65476
| Henry Hub Gas Price ($/MMBtu) | 3.4178 | 3.5083 | 3.6742 | 3.84 | 4.04 | 4.24 | 4.5576 | 4.8752 | 4.9741 | 5.0731 | 5.1721 | 5.271 | 5.37
| Basis Differential ($/MMBtu) | 0.38763 | 0.39626 | 0.39719 | 0.39823 | 0.40191 | 0.40567 | 0.39163 | 0.37758 | 0.36183 | 0.34609 | 0.33041 | 0.31473 | 0.29909
| Delivered Gas Price ($/MMBtu) | 3.8054 | 3.9046 | 4.0713 | 4.2382 | 4.4419 | 4.6457 | 4.9492 | 5.2528 | 5.336 | 5.4192 | 5.5025 | 5.5858 | 5.6691
| Implied Heat Rate (Btu/kWh) | 8599.941 | 8729.4497 | 8704.5812 | 8679.4588 | 8507.3996 | 8335.242 | 8197.224 | 8059.3235 | 8021.131 | 7982.946 | 7944.7138 | 7906.5136 | 7868.2913
| Realized Coal Price ($/MMBtu) | 2.9529 | 3.0989 | 3.1343 | 3.1699 | 3.135 | 3.1003 | 3.0011 | 2.9017 | 2.9071 | 2.9126 | 2.9182 | 2.9239 | 2.9296
| CO2 Price ($/ton) | 0 | 0 | 0 | 0 | 0 | 0 | 0 | 24.2266 | 24.8285 | 25.4297 | 26.0277 | 26.6256 | 27.2208
NRDC SERCC | Difference from Base Case | -0.62348 | -0.67864 | 1.1456 | 2.9698 | 1.6266 | 0.28341 | 3.0419 | 5.8004 | 5.0567 | 4.313 | 3.5693 | 2.8256 | 2.0819
| Henry Hub Gas Price ($/MMBtu) | 3.4178 | 3.5083 | 3.6742 | 3.84 | 4.04 | 4.24 | 4.5576 | 4.8752 | 4.9741 | 5.0731 | 5.1721 | 5.271 | 5.37
| Basis Differential ($/MMBtu) | 0.15104 | 0.12082 | 0.12225 | 0.12369 | 0.11531 | 0.10694 | 0.094626 | 0.082316 | 0.069075 | 0.055835 | 0.042594 | 0.029353 | 0.016112
| Delivered Gas Price ($/MMBtu) | 3.5689 | 3.6291 | 3.7964 | 3.9637 | 4.1553 | 4.3469 | 4.6522 | 4.9575 | 5.0432 | 5.1289 | 5.2147 | 5.3004 | 5.3861
| Implied Heat Rate (Btu/kWh) | 8993.7369 | 9211.8608 | 9324.7654 | 9437.6701 | 9298.4127 | 9159.1553 | 8947.0458 | 8734.9363 | 8646.5931 | 8558.2498 | 8469.9066 | 8381.5633 | 8293.22
| Realized Coal Price ($/MMBtu) | 2.799 | 2.896 | 2.8831 | 2.8702 | 2.8781 | 2.8861 | 2.8406 | 2.7951 | 2.7736 | 2.7522 | 2.7308 | 2.7093 | 2.6879
| CO2 Price ($/ton) | 0 | 0 | 0 | 0 | 0 | 0 | 0 | 33.5854 | 32.7366 | 31.8879 | 31.0391 | 30.1903 | 29.3416
NRDC SERCD | Difference from Base Case | -0.60466 | -0.74553 | 0.36628 | 1.4781 | 0.69834 | -0.081401 | 1.8902 | 3.8619 | 3.5372 | 3.2124 | 2.8877 | 2.563 | 2.2382
| Henry Hub Gas Price ($/MMBtu) | 3.4178 | 3.5083 | 3.6742 | 3.84 | 4.04 | 4.24 | 4.5576 | 4.8752 | 4.9741 | 5.0731 | 5.1721 | 5.271 | 5.37
| Basis Differential ($/MMBtu) | 0.04642 | 0.039981 | 0.04028 | 0.040578 | 0.026679 | 0.01278 | -0.0014845 | -0.015749 | -0.024484 | -0.033219 | -0.041953 | -0.050688 | -0.059422
| Delivered Gas Price ($/MMBtu) | 3.4642 | 3.5483 | 3.7144 | 3.8806 | 4.0667 | 4.2528 | 4.5561 | 4.8594 | 4.9497 | 5.0399 | 5.1301 | 5.2203 | 5.3106
| Implied Heat Rate (Btu/kWh) | 8161.0783 | 8429.8809 | 8541.7844 | 8653.6878 | 8566.9549 | 8480.2219 | 8285.8866 | 8091.5513 | 8051.3307 | 8011.11 | 7970.8894 | 7930.6687 | 7890.4481
| Realized Coal Price ($/MMBtu) | 2.1982 | 2.199 | 2.1952 | 2.1914 | 2.1915 | 2.1917 | 2.1914 | 2.1912 | 2.19 | 2.1889 | 2.1877 | 2.1866 | 2.1854
| CO2 Price ($/ton) | 0 | 0 | 0 | 0 | 0 | 0 | 0 | 17.829 | 18.3665 | 18.9041 | 19.4417 | 19.9792 | 20.5168
NRDC SERCG | Difference from Base Case | -0.69686 | -0.35505 | 2.6744 | 5.7039 | 5.4713 | 5.2387 | 4.9838 | 4.729 | 4.2729 | 3.8167 | 3.3606 | 2.9044 | 2.4483
| Henry Hub Gas Price ($/MMBtu) | 3.4178 | 3.5083 | 3.6742 | 3.84 | 4.04 | 4.24 | 4.5576 | 4.8752 | 4.9741 | 5.0731 | 5.1721 | 5.271 | 5.37
| Basis Differential ($/MMBtu) | 0.089105 | 0.089836 | 0.095835 | 0.10183 | 0.079523 | 0.057211 | 0.027659 | -0.0018934 | -0.013692 | -0.025491 | -0.03729 | -0.049089 | -0.060889
| Delivered Gas Price ($/MMBtu) | 3.5069 | 3.5982 | 3.77 | 3.9418 | 4.1195 | 4.2972 | 4.5853 | 4.8733 | 4.9605 | 5.0476 | 5.1348 | 5.2219 | 5.3091
| Implied Heat Rate (Btu/kWh) | 8349.1852 | 8610.0464 | 8692.4666 | 8774.8868 | 8675.3391 | 8575.7914 | 8367.1737 | 8158.556 | 8181.63 | 8204.704 | 8227.7779 | 8250.8519 | 8273.9259
| Realized Coal Price ($/MMBtu) | 2.5112 | 2.5816 | 2.5712 | 2.5607 | 2.5712 | 2.5817 | 2.5341 | 2.4865 | 2.466 | 2.4455 | 2.425 | 2.4045 | 2.384
| CO2 Price ($/ton) | 0 | 0 | 0 | 0 | 0 | 0 | 0 | 29.2466 | 30.1381 | 31.0295 | 31.921 | 32.8125 | 33.704
NRDC SERCSE | Difference from Base Case | -0.5271 | -0.70597 | 1.0435 | 2.793 | 2.721 | 2.6491 | 4.5931 | 6.537 | 5.0087 | 3.4804 | 1.9521 | 0.42377 | -1.1046
| Henry Hub Gas Price ($/MMBtu) | 3.4178 | 3.5083 | 3.6742 | 3.84 | 4.04 | 4.24 | 4.5576 | 4.8752 | 4.9741 | 5.0731 | 5.1721 | 5.271 | 5.37
| Basis Differential ($/MMBtu) | 0.33507 | 0.27806 | 0.28519 | 0.29232 | 0.31203 | 0.33174 | 0.34354 | 0.35534 | 0.3587 | 0.36206 | 0.36542 | 0.36878 | 0.37214
| Delivered Gas Price ($/MMBtu) | 3.7529 | 3.7864 | 3.9594 | 4.1323 | 4.352 | 4.5717 | 4.9011 | 5.2305 | 5.3328 | 5.4352 | 5.5375 | 5.6398 | 5.7421
| Implied Heat Rate (Btu/kWh) | 9088.4203 | 9549.4244 | 9330.998 | 9112.5716 | 8781.5752 | 8450.5788 | 8225.2104 | 7999.842 | 7988.9465 | 7978.051 | 7967.1555 | 7956.26 | 7945.3645
| Realized Coal Price ($/MMBtu) | 3.1407 | 3.3863 | 3.3525 | 3.3187 | 3.3242 | 3.3298 | 3.2746 | 3.2195 | 3.1963 | 3.1731 | 3.1499 | 3.1267 | 3.1035
| CO2 Price ($/ton) | 0 | 0 | 0 | 0 | 0 | 0 | 0 | 15.7067 | 16.1965 | 16.6863 | 17.1761 | 17.666 | 18.1558
NRDC CA + OTHERWES | Difference from Base Case | 1.4501 | 1.6057 | 2.4349 | 3.2646 | 3.1449 | 3.026 | 3.999 | 4.9682 | 4.5424 | 4.1201 | 3.7008 | 3.2822 | 2.8606
| Henry Hub Gas Price ($/MMBtu) | 3.4178 | 3.5083 | 3.6742 | 3.84 | 4.04 | 4.24 | 4.5576 | 4.8752 | 4.9741 | 5.0731 | 5.1721 | 5.271 | 5.37
| Basis Differential ($/MMBtu) | 0.13125 | 0.021364 | 0.022104 | 0.022832 | -0.020161 | -0.063163 | -0.11133 | -0.15941 | -0.17918 | -0.19913 | -0.21918 | -0.23925 | -0.25931
| Delivered Gas Price ($/MMBtu) | 3.5491 | 3.5297 | 3.6963 | 3.8628 | 4.0198 | 4.1768 | 4.4463 | 4.7158 | 4.795 | 4.874 | 4.9529 | 5.0318 | 5.1107
| Implied Heat Rate (Btu/kWh) | 7736.1363 | 7989.3573 | 8093.847 | 8198.9258 | 8158.1936 | 8117.7177 | 7899.6677 | 7680.5705 | 7750.9931 | 7822.8132 | 7895.5613 | 7968.5096 | 8040.9988
| Realized Coal Price ($/MMBtu) | 1.6909 | 1.8025 | 1.812 | 1.8212 | 1.8514 | 1.8816 | 1.9141 | 1.946 | 1.9472 | 1.9492 | 1.9519 | 1.9547 | 1.9568
| CO2 Price ($/ton) | 0 | 0 | 0 | 0 | 0 | 0 | 0 | 12.9687 | 13.2683 | 13.5442 | 13.7998 | 14.0509 | 14.3227
NRDC ERCOT + SPP | Difference from Base Case | -0.39906 | -1.059 | -0.43117 | 0.19653 | 0.1833 | 0.17008 | 1.8216 | 3.4731 | 3.2459 | 3.0187 | 2.7916 | 2.5644 | 2.3371
| Henry Hub Gas Price ($/MMBtu) | 3.4178 | 3.5083 | 3.6742 | 3.84 | 4.04 | 4.24 | 4.5576 | 4.8752 | 4.9741 | 5.0731 | 5.1721 | 5.271 | 5.37
| Basis Differential ($/MMBtu) | -0.028244 | -0.051574 | -0.054635 | -0.057731 | -0.076849 | -0.095986 | -0.11438 | -0.13278 | -0.14433 | -0.15587 | -0.16743 | -0.17899 | -0.19057
| Delivered Gas Price ($/MMBtu) | 3.3896 | 3.4568 | 3.6195 | 3.7823 | 3.9632 | 4.144 | 4.4432 | 4.7424 | 4.8298 | 4.9172 | 5.0046 | 5.092 | 5.1794
| Implied Heat Rate (Btu/kWh) | 8135.3687 | 8192.1141 | 8146.3893 | 8100.7194 | 8027.9761 | 7955.22 | 7849.0723 | 7742.9331 | 7749.0429 | 7755.1533 | 7761.2618 | 7767.3627 | 7773.4496
| Realized Coal Price ($/MMBtu) | 2.2443 | 2.1782 | 2.1766 | 2.1749 | 2.1869 | 2.1989 | 2.1846 | 2.1702 | 2.1783 | 2.1864 | 2.1944 | 2.2025 | 2.2106
| CO2 Price ($/ton) | 0 | 0 | 0 | 0 | 0 | 0 | 0 | 22.1583 | 22.8337 | 23.5091 | 24.1846 | 24.8603 | 25.5361
NRDC FRCC | Difference from Base Case | -0.52299 | -0.32457 | -0.43723 | -0.54989 | -0.23299 | 0.083912 | 5.2073 | 10.3308 | 7.684 | 5.0371 | 2.3903 | -0.25648 | -2.9033
| Henry Hub Gas Price ($/MMBtu) | 3.4178 | 3.5083 | 3.6742 | 3.84 | 4.04 | 4.24 | 4.5576 | 4.8752 | 4.9741 | 5.0731 | 5.1721 | 5.271 | 5.37
| Basis Differential ($/MMBtu) | 0.59066 | 0.72405 | 0.65438 | 0.58472 | 0.60553 | 0.62634 | 0.59642 | 0.5665 | 0.55806 | 0.54961 | 0.54117 | 0.53273 | 0.52428
| Delivered Gas Price ($/MMBtu) | 4.0085 | 4.2324 | 4.3285 | 4.4247 | 4.6455 | 4.8663 | 5.154 | 5.4417 | 5.5322 | 5.6227 | 5.7132 | 5.8038 | 5.8943
| Implied Heat Rate (Btu/kWh) | 10655.0982 | 9225.5759 | 9190.1037 | 9154.6314 | 8980.4507 | 8806.27 | 8728.3159 | 8650.3619 | 8618.2283 | 8586.0948 | 8553.9613 | 8521.8278 | 8489.6942
| Realized Coal Price ($/MMBtu) | 3.2584 | 3.8861 | 3.8649 | 3.8437 | 3.8618 | 3.8799 | 3.8429 | 3.806 | 3.8194 | 3.8328 | 3.8462 | 3.8596 | 3.873
| CO2 Price ($/ton) | 0 | 0 | 0 | 0 | 0 | 0 | 0 | 0 | 0 | 0 | 0 | 0 | 0
NRDC PNW | Difference from Base Case | 0.28035 | 0.073532 | 1.0475 | 2.0214 | 2.0639 | 2.1064 | 3.1534 | 4.2005 | 3.8307 | 3.461 | 3.0912 | 2.7214 | 2.3516
| Henry Hub Gas Price ($/MMBtu) | 3.4178 | 3.5083 | 3.6742 | 3.84 | 4.04 | 4.24 | 4.5576 | 4.8752 | 4.9741 | 5.0731 | 5.1721 | 5.271 | 5.37
| Basis Differential ($/MMBtu) | -0.0722 | -0.192 | -0.19751 | -0.20301 | -0.27325 | -0.3435 | -0.41248 | -0.48145 | -0.47176 | -0.46206 | -0.45237 | -0.44267 | -0.43298
| Delivered Gas Price ($/MMBtu) | 3.3456 | 3.3163 | 3.4767 | 3.637 | 3.7667 | 3.8965 | 4.1451 | 4.3937 | 4.5024 | 4.611 | 4.7197 | 4.8284 | 4.937
| Implied Heat Rate (Btu/kWh) | 6728.1903 | 7155.7978 | 7332.9462 | 7510.0945 | 7593.0264 | 7675.9582 | 7564.1195 | 7452.2808 | 7554.6652 | 7657.0496 | 7759.434 | 7861.8184 | 7964.2028
| Realized Coal Price ($/MMBtu) | 1.5427 | 1.6735 | 1.2239 | 0.77426 | 0.78279 | 0.79133 | 0.7942 | 0.79708 | 0.79629 | 0.79551 | 0.79473 | 0.79394 | 0.79316
| CO2 Price ($/ton) | 0 | 0 | 0 | 0 | 0 | 0 | 0 | 16.5938 | 16.9613 | 17.3287 | 17.6962 | 18.0637 | 18.4311

## Capacity
Capacity
Moderate Case Constrained EE
2014-03-17
| GW | 2013 | 2014 | 2016 | 2018 | 2020 | 2025
NRDC US | Combined Cycle (Gas) | 214.5756 | 215.4233 | 232.3338 | 233.6759 | 233.6616 | 251.1826
| Combined Cycle (Gas + CCS) | 0 | 0 | 0 | 0 | 0 | 0
| Combustion Turbine (Gas) | 146.2802 | 139.8026 | 138.8952 | 137.5682 | 137.5518 | 135.2851
| Coal (Without CCS) | 304.0834 | 289.6421 | 224.8218 | 221.3459 | 201.8983 | 176.9382
| Coal (With CCS) | 0 | 0.6 | 1.6765 | 1.6765 | 13.3824 | 13.4929
| Oil/Gas Steam | 96.8394 | 31.9064 | 25.4148 | 24.8027 | 24.8027 | 16.9142
| Nuclear | 102.0248 | 95.8083 | 97.8403 | 102.2743 | 102.2309 | 102.2309
| Hydro | 95.8806 | 95.9778 | 96.1742 | 95.987 | 95.7074 | 95.2414
| Wind | 55.7884 | 59.6149 | 66.1182 | 66.6678 | 80.5815 | 81.9051
| Biomass | 4.591 | 4.771 | 4.855 | 4.855 | 5.3603 | 5.3603
| Demand Response | 0 | 0 | 0 | 0 | 0 | 0
| Energy Efficiency | 4.6058 | 6.5192 | 8.6984 | 15.5713 | 23.8061 | 45.1113
| Other Renewables | 4.7973 | 5.1212 | 5.9832 | 6.8112 | 7.6112 | 9.3612
| Other Non-renewables | 2.1735 | 2.2488 | 2.4578 | 2.4578 | 2.4578 | 2.4578
| Total | 1031.6401 | 947.4356 | 905.2693 | 913.6938 | 929.0521 | 935.4809
NRDC ISONE | Combined Cycle (Gas) | 11.8777 | 11.8777 | 11.8777 | 11.8777 | 11.8777 | 11.8777
| Combined Cycle (Gas + CCS) | 0 | 0 | 0 | 0 | 0 | 0
| Combustion Turbine (Gas) | 3.012 | 3.0301 | 3.0301 | 3.0301 | 3.0301 | 2.8095
| Coal (Without CCS) | 2.2749 | 1.6599 | 0.47249 | 0.47249 | 0.47249 | 0.47249
| Coal (With CCS) | 0 | 0 | 0 | 0 | 0 | 0
| Oil/Gas Steam | 6.1071 | 0.003 | 0.003 | 0.003 | 0.003 | 0.003
| Nuclear | 4.5556 | 3.9514 | 3.9514 | 3.9514 | 3.9514 | 3.9514
| Hydro | 3.4438 | 3.4409 | 3.4358 | 3.4358 | 3.4358 | 3.4358
| Wind | 0.62963 | 0.92223 | 1.6858 | 2.0294 | 2.4294 | 2.6529
| Biomass | 1.0642 | 1.1392 | 1.1732 | 1.1732 | 1.1732 | 1.1732
| Demand Response | 0 | 0 | 0 | 0 | 0 | 0
| Energy Efficiency | 0.36146 | 0.48372 | 0.4912 | 0.75102 | 1.0058 | 1.5876
| Other Renewables | 0.12255 | 0.12097 | 0.16908 | 0.16908 | 0.16908 | 0.18896
| Other Non-renewables | 0.014898 | 0.014898 | 0.014898 | 0.014898 | 0.014898 | 0.014898
| Total | 33.4638 | 26.644 | 26.3047 | 26.9081 | 27.5628 | 28.1675
NRDC NYISO | Combined Cycle (Gas) | 9.2527 | 9.1958 | 19.3044 | 19.992 | 19.992 | 21.1186
| Combined Cycle (Gas + CCS) | 0 | 0 | 0 | 0 | 0 | 0
| Combustion Turbine (Gas) | 5.2303 | 5.1156 | 4.7948 | 4.7948 | 4.7948 | 4.7948
| Coal (Without CCS) | 2.0115 | 1.9688 | 0.8461 | 0.8461 | 0.8461 | 0.8461
| Coal (With CCS) | 0 | 0 | 0 | 0 | 0 | 0
| Oil/Gas Steam | 10.0783 | 6.6538 | 0.397 | 6.2528e-16 | 6.2528e-16 | 6.2528e-16
| Nuclear | 5.4194 | 4.3998 | 4.4307 | 4.4307 | 4.4307 | 4.4307
| Hydro | 6.0232 | 6.0198 | 6.0198 | 6.0198 | 6.0198 | 6.0198
| Wind | 1.7052 | 2.2776 | 3.0776 | 3.0776 | 3.5932 | 3.5932
| Biomass | 0.19016 | 0.19016 | 0.19016 | 0.19016 | 0.19016 | 0.19016
| Demand Response | 0 | 0 | 0 | 0 | 0 | 0
| Energy Efficiency | 0.4441 | 0.59432 | 0.71301 | 1.0322 | 1.3452 | 2.0601
| Other Renewables | 0.10736 | 0.12856 | 0.13056 | 0.15956 | 0.16156 | 0.16656
| Other Non-renewables | 0.17504 | 0.17504 | 0.17504 | 0.17504 | 0.17504 | 0.17504
| Total | 40.6373 | 36.7192 | 40.0791 | 40.7179 | 41.5485 | 43.395
NRDC MISO | Combined Cycle (Gas) | 12.2153 | 12.2153 | 12.2153 | 12.2153 | 12.2153 | 12.8446
| Combined Cycle (Gas + CCS) | 0 | 0 | 0 | 0 | 0 | 0
| Combustion Turbine (Gas) | 20.2271 | 20.2558 | 20.2558 | 20.2098 | 20.2098 | 20.2098
| Coal (Without CCS) | 54.9955 | 52.8041 | 46.6993 | 45.0047 | 42.6218 | 35.3195
| Coal (With CCS) | 0 | 0 | 0 | 0 | 0.73837 | 0.84889
| Oil/Gas Steam | 3.7761 | 3.599 | 3.599 | 3.599 | 3.599 | 3.599
| Nuclear | 6.7933 | 5.6031 | 5.6817 | 5.6817 | 5.6817 | 5.6817
| Hydro | 5.9744 | 5.9802 | 5.9917 | 5.9869 | 5.9869 | 5.9869
| Wind | 12.4393 | 13.4784 | 16.7256 | 16.8756 | 27.0121 | 27.0121
| Biomass | 0.61678 | 0.66678 | 0.66678 | 0.66678 | 0.66678 | 0.66678
| Demand Response | 0 | 0 | 0 | 0 | 0 | 0
| Energy Efficiency | 0.70006 | 1.0363 | 1.72 | 2.8879 | 4.3248 | 7.9327
| Other Renewables | 0.36661 | 0.36661 | 0.3938 | 0.3938 | 0.45283 | 0.48466
| Other Non-renewables | 0.31749 | 0.31749 | 0.31749 | 0.31749 | 0.31749 | 0.31749
| Total | 118.4219 | 116.3231 | 114.2665 | 113.839 | 123.827 | 120.9041
NRDC PJM | Combined Cycle (Gas) | 25.3631 | 25.9276 | 30.9616 | 31.5666 | 31.5666 | 39.5556
| Combined Cycle (Gas + CCS) | 0 | 0 | 0 | 0 | 0 | 0
| Combustion Turbine (Gas) | 30.9524 | 28.2547 | 27.7017 | 27.0417 | 27.0417 | 25.3292
| Coal (Without CCS) | 72.4441 | 69.3623 | 47.9865 | 47.9865 | 47.4155 | 37.0309
| Coal (With CCS) | 0 | 0 | 0.67646 | 0.67646 | 1.0876 | 1.0876
| Oil/Gas Steam | 7.8555 | 5.2091 | 5.2091 | 5.2091 | 5.2091 | 3.1317
| Nuclear | 33.8715 | 33.8715 | 34.257 | 34.257 | 33.607 | 33.607
| Hydro | 7.4351 | 7.4385 | 7.4735 | 7.4735 | 7.4735 | 7.4735
| Wind | 5.4539 | 6.0599 | 6.668 | 6.668 | 6.838 | 7.938
| Biomass | 0.65264 | 0.65264 | 0.65264 | 0.65264 | 0.65264 | 0.65264
| Demand Response | 0 | 0 | 0 | 0 | 0 | 0
| Energy Efficiency | 0.64121 | 0.95777 | 1.5743 | 2.7973 | 4.3449 | 8.3744
| Other Renewables | 0.62613 | 0.6243 | 0.72874 | 0.8035 | 0.8035 | 0.82354
| Other Non-renewables | 0.63532 | 0.68032 | 0.71332 | 0.71332 | 0.71332 | 0.71332
| Total | 185.9309 | 179.0386 | 164.6027 | 165.8456 | 166.7533 | 165.7175
NRDC SERCC | Combined Cycle (Gas) | 4.2463 | 4.2463 | 4.2463 | 4.2463 | 4.2463 | 11.8814
| Combined Cycle (Gas + CCS) | 0 | 0 | 0 | 0 | 0 | 0
| Combustion Turbine (Gas) | 9.3722 | 9.3722 | 9.3722 | 9.3722 | 9.3722 | 9.3722
| Coal (Without CCS) | 24.7476 | 23.9899 | 18.0062 | 17.1808 | 16.4633 | 13.1376
| Coal (With CCS) | 0 | 0.6 | 0.6 | 0.6 | 1.1166 | 1.1166
| Oil/Gas Steam | 0 | 0 | 0 | 0 | 0 | 0
| Nuclear | 7.2448 | 7.2448 | 8.3668 | 8.3668 | 8.9733 | 8.9733
| Hydro | 5.799 | 5.883 | 6.012 | 6.012 | 6.012 | 6.012
| Wind | 0.0288 | 0.0428 | 0.0428 | 0.0428 | 0.1158 | 0.1158
| Biomass | 0.025375 | 0.025375 | 0.025375 | 0.025375 | 0.025375 | 0.025375
| Demand Response | 0 | 0 | 0 | 0 | 0 | 0
| Energy Efficiency | 0.12353 | 0.20206 | 0.41743 | 0.71959 | 1.1091 | 2.207
| Other Renewables | 0.026308 | 0.026308 | 0.026308 | 0.13048 | 0.13171 | 0.13171
| Other Non-renewables | 0 | 0 | 0 | 0 | 0 | 0
| Total | 51.614 | 51.6328 | 47.1155 | 46.6964 | 47.5657 | 52.9731
NRDC SERCD | Combined Cycle (Gas) | 16.2005 | 14.5455 | 14.5455 | 14.5455 | 14.5455 | 14.5163
| Combined Cycle (Gas + CCS) | 0 | 0 | 0 | 0 | 0 | 0
| Combustion Turbine (Gas) | 8.8444 | 7.4476 | 7.4476 | 7.4476 | 7.4476 | 7.2835
| Coal (Without CCS) | 18.1539 | 17.5119 | 13.4927 | 14.3645 | 10.4763 | 10.2393
| Coal (With CCS) | 0 | 0 | 0 | 0 | 2.7873 | 2.7873
| Oil/Gas Steam | 16.4178 | 2.0633 | 2.0633 | 2.0633 | 2.0633 | 0.76737
| Nuclear | 6.577 | 6.577 | 6.6774 | 6.6774 | 6.6774 | 6.6774
| Hydro | 0.76419 | 0.76419 | 0.76419 | 0.76419 | 0.76419 | 0.76419
| Wind | 2.903 | 3.128 | 3.128 | 3.128 | 3.138 | 3.138
| Biomass | 0.0195 | 0.0195 | 0.0695 | 0.0695 | 0.0695 | 0.0695
| Demand Response | 0 | 0 | 0 | 0 | 0 | 0
| Energy Efficiency | 0.13465 | 0.19388 | 0.24273 | 0.58271 | 1.0218 | 2.2629
| Other Renewables | 0.12802 | 0.12802 | 0.12802 | 0.14258 | 0.17602 | 0.23202
| Other Non-renewables | 0.002001 | 0.006263 | 0.087263 | 0.087263 | 0.087263 | 0.087263
| Total | 70.145 | 52.3851 | 48.6462 | 49.8725 | 49.2541 | 48.825
NRDC SERCG | Combined Cycle (Gas) | 0.99696 | 0.99696 | 0.99696 | 0.99696 | 0.99696 | 1.0299
| Combined Cycle (Gas + CCS) | 0 | 0 | 0 | 0 | 0 | 0
| Combustion Turbine (Gas) | 3.7552 | 3.6192 | 3.6192 | 3.6192 | 3.6192 | 3.6192
| Coal (Without CCS) | 8.6406 | 6.5989 | 5.7107 | 5.3519 | 4.383 | 1.713
| Coal (With CCS) | 0 | 0 | 0 | 0 | 0 | 0
| Oil/Gas Steam | 0.30944 | 0.30944 | 0.30944 | 0.30944 | 0.30944 | 0.30944
| Nuclear | 1.043 | 1.043 | 1.043 | 1.043 | 1.043 | 1.043
| Hydro | 0.0036 | 0.0036 | 0.0036 | 0.0036 | 0.0036 | 0.0036
| Wind | 0.6028 | 0.9203 | 1.0208 | 1.0208 | 1.0208 | 1.0208
| Biomass | 0.015 | 0.0182 | 0.0182 | 0.0182 | 0.0182 | 0.0182
| Demand Response | 0 | 0 | 0 | 0 | 0 | 0
| Energy Efficiency | 0.058974 | 0.085563 | 0.15398 | 0.2444 | 0.35306 | 0.61961
| Other Renewables | 0.013273 | 0.013273 | 0.013273 | 0.013273 | 0.10077 | 0.10077
| Other Non-renewables | 0 | 0 | 0 | 0 | 0 | 0
| Total | 15.4388 | 13.6084 | 12.8891 | 12.6207 | 11.8481 | 9.4774
NRDC SERCSE | Combined Cycle (Gas) | 23.3745 | 23.9645 | 23.9645 | 23.9645 | 23.9645 | 23.9645
| Combined Cycle (Gas + CCS) | 0 | 0 | 0 | 0 | 0 | 0
| Combustion Turbine (Gas) | 21.5332 | 21.4912 | 21.4912 | 21.4912 | 21.4912 | 21.4912
| Coal (Without CCS) | 41.967 | 38.0795 | 25.4766 | 25.4563 | 25.4563 | 24.5888
| Coal (With CCS) | 0 | 0 | 0 | 0 | 0 | 0
| Oil/Gas Steam | 0.88579 | 0.092 | 0.092 | 0.092 | 0.092 | 0.092
| Nuclear | 17.2594 | 17.3511 | 17.4949 | 21.9289 | 21.9289 | 21.9289
| Hydro | 10.8471 | 10.8471 | 10.8471 | 10.8471 | 10.8471 | 10.8471
| Wind | 3.6e-05 | 0.10004 | 0.30004 | 0.35604 | 0.55904 | 0.55904
| Biomass | 0.33413 | 0.38593 | 0.38593 | 0.38593 | 0.89123 | 0.89123
| Demand Response | 0 | 0 | 0 | 0 | 0 | 0
| Energy Efficiency | 0.29512 | 0.48275 | 0.6723 | 1.3942 | 2.3248 | 4.9478
| Other Renewables | 0.14344 | 0.24724 | 0.27444 | 0.27444 | 0.32724 | 0.45944
| Other Non-renewables | 0.12811 | 0.15411 | 0.15411 | 0.15411 | 0.15411 | 0.15411
| Total | 116.7678 | 113.1955 | 101.1532 | 106.3447 | 108.0364 | 109.9242
NRDC CA + OTHERWES | Combined Cycle (Gas) | 41.3955 | 39.6043 | 40.5827 | 40.5827 | 40.5202 | 40.5202
| Combined Cycle (Gas + CCS) | 0 | 0 | 0 | 0 | 0 | 0
| Combustion Turbine (Gas) | 20.392 | 18.6435 | 18.6099 | 18.6099 | 18.6099 | 18.4404
| Coal (Without CCS) | 23.7755 | 23.0669 | 20.4112 | 19.8287 | 15.9515 | 15.9515
| Coal (With CCS) | 0 | 0 | 0 | 0 | 2.7697 | 2.7697
| Oil/Gas Steam | 18.9795 | 1.4287 | 1.1939 | 0.97878 | 0.97878 | 0.97878
| Nuclear | 8.425 | 6.175 | 6.2325 | 6.2325 | 6.2325 | 6.2325
| Hydro | 19.5268 | 19.5316 | 19.5316 | 19.5356 | 19.5356 | 19.5356
| Wind | 9.8802 | 10.0571 | 10.64 | 10.64 | 12.3456 | 12.3456
| Biomass | 0.78894 | 0.78894 | 0.78894 | 0.78894 | 0.78894 | 0.78894
| Demand Response | 0 | 0 | 0 | 0 | 0 | 0
| Energy Efficiency | 1.1231 | 1.5095 | 1.6627 | 2.6481 | 3.709 | 6.2451
| Other Renewables | 2.4784 | 2.5434 | 3.1345 | 3.6555 | 4.1195 | 5.3385
| Other Non-renewables | 0.11667 | 0.11667 | 0.11667 | 0.11667 | 0.11667 | 0.11667
| Total | 146.8816 | 123.4656 | 122.9045 | 123.6173 | 125.6779 | 129.2635
NRDC ERCOT + SPP | Combined Cycle (Gas) | 37.9179 | 39.2661 | 40.0341 | 40.0341 | 40.0341 | 40.0341
| Combined Cycle (Gas + CCS) | 0 | 0 | 0 | 0 | 0 | 0
| Combustion Turbine (Gas) | 9.3658 | 9.3278 | 9.3278 | 9.3278 | 9.3278 | 9.3278
| Coal (Without CCS) | 34.3308 | 34.3308 | 29.0132 | 29.0132 | 24.8721 | 24.6991
| Coal (With CCS) | 0 | 0 | 0.4 | 0.4 | 2.8006 | 2.8006
| Oil/Gas Steam | 23.643 | 10.8347 | 10.8347 | 10.8347 | 10.8347 | 6.3194
| Nuclear | 6.2185 | 4.9744 | 4.9744 | 4.9744 | 4.9744 | 4.9744
| Hydro | 3.3526 | 3.3266 | 3.3206 | 3.3206 | 3.3206 | 3.3206
| Wind | 13.2529 | 13.4039 | 13.4039 | 13.4039 | 13.4049 | 13.4049
| Biomass | 0.14849 | 0.14849 | 0.14849 | 0.14849 | 0.14849 | 0.14849
| Demand Response | 0 | 0 | 0 | 0 | 0 | 0
| Energy Efficiency | 0.34597 | 0.51548 | 0.57432 | 1.271 | 2.1572 | 4.5263
| Other Renewables | 0.11185 | 0.11185 | 0.11185 | 0.11185 | 0.11185 | 0.33385
| Other Non-renewables | 0.33601 | 0.33601 | 0.33601 | 0.33601 | 0.33601 | 0.33601
| Total | 129.0239 | 116.5762 | 112.4795 | 113.1762 | 112.3228 | 110.2256
NRDC FRCC | Combined Cycle (Gas) | 23.3268 | 24.5458 | 24.5674 | 24.6169 | 24.6651 | 24.8023
| Combined Cycle (Gas + CCS) | 0 | 0 | 0 | 0 | 0 | 0
| Combustion Turbine (Gas) | 11.0307 | 11.0302 | 11.0302 | 10.4092 | 10.3927 | 10.3927
| Coal (Without CCS) | 9.3932 | 9.1432 | 8.6392 | 7.7732 | 7.7699 | 7.7699
| Coal (With CCS) | 0 | 0 | 0 | 0 | 0 | 0
| Oil/Gas Steam | 8.0298 | 1.7135 | 1.7135 | 1.7135 | 1.7135 | 1.7135
| Nuclear | 3.4863 | 3.4863 | 3.4863 | 3.4863 | 3.4863 | 3.4863
| Hydro | 0.0545 | 0.0545 | 0.0545 | 0.0545 | 0.0545 | 0.0545
| Wind | 0 | 0 | 0 | 0 | 0 | 0
| Biomass | 0.37269 | 0.37269 | 0.37269 | 0.37269 | 0.37269 | 0.37269
| Demand Response | 0 | 0 | 0 | 0 | 0 | 0
| Energy Efficiency | 0.1376 | 0.18304 | 0.20177 | 0.53835 | 0.97223 | 2.1911
| Other Renewables | 0.0407 | 0.0407 | 0.0407 | 0.0407 | 0.0407 | 0.0407
| Other Non-renewables | 0.38784 | 0.38784 | 0.48284 | 0.48284 | 0.48284 | 0.48284
| Total | 56.2602 | 50.9578 | 50.5891 | 49.4882 | 49.9505 | 51.3066
NRDC PNW | Combined Cycle (Gas) | 8.4084 | 9.0374 | 9.0374 | 9.0374 | 9.0374 | 9.0374
| Combined Cycle (Gas + CCS) | 0 | 0 | 0 | 0 | 0 | 0
| Combustion Turbine (Gas) | 2.5648 | 2.2147 | 2.2147 | 2.2147 | 2.2147 | 2.2147
| Coal (Without CCS) | 11.3488 | 11.1258 | 8.0676 | 8.0676 | 5.1701 | 5.1701
| Coal (With CCS) | 0 | 0 | 0 | 0 | 2.0822 | 2.0822
| Oil/Gas Steam | 0.75699 | 2.2204e-18 | 2.2204e-18 | 2.2204e-18 | 2.2204e-18 | 2.2204e-18
| Nuclear | 1.131 | 1.131 | 1.2441 | 1.2441 | 1.2441 | 1.2441
| Hydro | 32.6563 | 32.6878 | 32.7199 | 32.5335 | 32.2539 | 31.7879
| Wind | 8.8926 | 9.2246 | 9.4256 | 9.4256 | 10.1246 | 10.1246
| Biomass | 0.3631 | 0.3631 | 0.3631 | 0.3631 | 0.3631 | 0.3631
| Demand Response | 0 | 0 | 0 | 0 | 0 | 0
| Energy Efficiency | 0.24004 | 0.27477 | 0.27477 | 0.70453 | 1.1383 | 2.1567
| Other Renewables | 0.63264 | 0.76994 | 0.83194 | 0.91644 | 1.0164 | 1.0605
| Other Non-renewables | 0.060148 | 0.060148 | 0.060148 | 0.060148 | 0.060148 | 0.060148
| Total | 67.0548 | 66.8893 | 64.2393 | 64.5672 | 64.7049 | 65.3014

## Capacity Factors
Capacity Factors
Moderate Case Constrained EE
2014-03-17
|  | 2013 | 2014 | 2016 | 2018 | 2020 | 2025
US | Combined Cycle (Gas) | 53.57% | 55.95% | 53.85% | 50.82% | 54.69% | 54%
| Combined Cycle (Gas + CCS) | 0% | 0% | 0% | 0% | 0% | 0%
| Combustion Turbine (Gas) | 5.045% | 6.226% | 6.589% | 6.231% | 6.219% | 6.114%
| Coal (Without CCS) | 56.26% | 57.67% | 72.17% | 76.16% | 70.68% | 74%
| Coal (With CCS) | 0% | 50.72% | 48.75% | 50.3% | 83.68% | 82.54%
| Oil/Gas Steam | 2.006% | 3.347% | 0.6824% | 0.6626% | 0.6913% | 1.698%
| Nuclear | 87.24% | 88.9% | 89.5% | 88.18% | 89.78% | 90.43%
| Hydro | 36.55% | 36.67% | 36.73% | 36.6% | 36.66% | 36.49%
| Wind | 31.6% | 31.68% | 31.63% | 31.63% | 33.6% | 33.76%
| Biomass | 77.44% | 88.16% | 90.42% | 91.72% | 94% | 94.72%
| Demand Response | 0% | 0% | 0% | 0% | 0% | 0%
| Energy Efficiency | 100% | 100% | 100% | 100% | 100% | 100%
| Other Renewables | 86.02% | 88.31% | 89.14% | 89.68% | 90.11% | 90.89%
| Other Non-renewables | 88.03% | 90.3% | 90.23% | 90.17% | 90.17% | 90.15%
| Coal to Biomass Conversion | 0% | 0% | 0% | 0% | 0% | 0%
| Coal to Gas Conversion | 0% | 0% | 84.01% | 84.01% | 84.01% | 84.01%
| Total | 43.74% | 47.94% | 51.04% | 51.63% | 51.92% | 53.67%
NRDC ISONE | Combined Cycle (Gas) | 35.1% | 48.4% | 47.88% | 47.8% | 41.69% | 37.88%
| Combined Cycle (Gas + CCS) | 0% | 0% | 0% | 0% | 0% | 0%
| Combustion Turbine (Gas) | 9.203% | 12.04% | 11.01% | 10.54% | 10.02% | 10.02%
| Coal (Without CCS) | 38.37% | 22.59% | 41.17% | 44.04% | 78.27% | 78.27%
| Coal (With CCS) | 0% | 0% | 0% | 0% | 0% | 0%
| Oil/Gas Steam | 4.326% | 82.26% | 82.26% | 82.26% | 78.23% | 78.23%
| Nuclear | 94.43% | 91.91% | 94.31% | 89.86% | 91.91% | 94.31%
| Hydro | 29.91% | 29.94% | 29.91% | 29.82% | 29.39% | 29.41%
| Wind | 31.8% | 32.56% | 31.42% | 31.29% | 34.62% | 35.55%
| Biomass | 86.34% | 90.98% | 90.34% | 92.64% | 94.73% | 94.77%
| Demand Response | 0% | 0% | 0% | 0% | 0% | 0%
| Energy Efficiency | 100% | 100% | 100% | 100% | 100% | 100%
| Other Renewables | 68.17% | 87.45% | 91.02% | 91.02% | 91.02% | 91.97%
| Other Non-renewables | 3.487% | 51.82% | 47.44% | 47.44% | 47.44% | 47.44%
| Coal to Biomass Conversion | 0% | 0% | 0% | 0% | 0% | 0%
| Coal to Gas Conversion | 0% | 0% | 0% | 0% | 0% | 0%
| Total | 37.3% | 49.12% | 50.23% | 49.86% | 48.57% | 48.69%
NRDC NYISO | Combined Cycle (Gas) | 53.32% | 55.03% | 34.21% | 32.3% | 30.11% | 29.08%
| Combined Cycle (Gas + CCS) | 0% | 0% | 0% | 0% | 0% | 0%
| Combustion Turbine (Gas) | 4.252% | 4.432% | 1.374% | 1.225% | 1.214% | 1.117%
| Coal (Without CCS) | 22.56% | 16.32% | 32.69% | 41.29% | 75.61% | 78.46%
| Coal (With CCS) | 0% | 0% | 0% | 0% | 0% | 0%
| Oil/Gas Steam | 4.115% | 6.152% | 0% | 0% | 0% | 0%
| Nuclear | 90.44% | 87.81% | 88.61% | 87.77% | 87.8% | 89.52%
| Hydro | 51.67% | 51.68% | 51.38% | 51.56% | 51.69% | 51.68%
| Wind | 29.34% | 29.79% | 30.35% | 30.35% | 31.6% | 31.6%
| Biomass | 91.91% | 91.91% | 92.47% | 95.97% | 96.38% | 96.95%
| Demand Response | 0% | 0% | 0% | 0% | 0% | 0%
| Energy Efficiency | 100% | 100% | 100% | 100% | 100% | 100%
| Other Renewables | 84.98% | 88.52% | 88.7% | 90.75% | 90.87% | 91.14%
| Other Non-renewables | 90.41% | 90.41% | 90.41% | 90.41% | 90.41% | 90.41%
| Coal to Biomass Conversion | 0% | 0% | 0% | 0% | 0% | 0%
| Coal to Gas Conversion | 0% | 0% | 0% | 0% | 0% | 0%
| Total | 37.91% | 40.06% | 40.08% | 40.06% | 40.17% | 40.62%
NRDC MISO | Combined Cycle (Gas) | 43.69% | 45.67% | 46.61% | 45.62% | 52.41% | 53.28%
| Combined Cycle (Gas + CCS) | 0% | 0% | 0% | 0% | 0% | 0%
| Combustion Turbine (Gas) | 2.021% | 2.393% | 3.344% | 3.217% | 2.985% | 2.612%
| Coal (Without CCS) | 62.55% | 65.72% | 72.54% | 74.99% | 69.82% | 72.11%
| Coal (With CCS) | 0% | 0% | 0% | 0% | 81.02% | 83.16%
| Oil/Gas Steam | 2.56% | 1.556% | 1.546% | 1.474% | 1.602% | 1.602%
| Nuclear | 80.57% | 89.92% | 82.64% | 86.94% | 87.98% | 87.24%
| Hydro | 30.86% | 30.54% | 30.92% | 30.81% | 30.91% | 30.91%
| Wind | 33.35% | 33.28% | 33.04% | 33.03% | 36.16% | 36.16%
| Biomass | 62.27% | 73.78% | 76.06% | 77.27% | 85.62% | 89.47%
| Demand Response | 0% | 0% | 0% | 0% | 0% | 0%
| Energy Efficiency | 100% | 100% | 100% | 100% | 100% | 100%
| Other Renewables | 82.17% | 86.54% | 87.47% | 87.47% | 89.1% | 89.82%
| Other Non-renewables | 74.52% | 90.3% | 90.3% | 90.3% | 90.18% | 90.11%
| Coal to Biomass Conversion | 0% | 0% | 0% | 0% | 0% | 0%
| Coal to Gas Conversion | 0% | 0% | 0% | 0% | 0% | 0%
| Total | 45.04% | 46.68% | 48.34% | 49.56% | 48.15% | 49.15%
NRDC PJM | Combined Cycle (Gas) | 66.36% | 68.95% | 64.07% | 57.07% | 59.86% | 63.01%
| Combined Cycle (Gas + CCS) | 0% | 0% | 0% | 0% | 0% | 0%
| Combustion Turbine (Gas) | 1.473% | 2.009% | 2.063% | 1.692% | 2.169% | 1.532%
| Coal (Without CCS) | 48.93% | 49.75% | 68.01% | 72.72% | 70.68% | 70.59%
| Coal (With CCS) | 0% | 0% | 0% | 0% | 78.77% | 62.98%
| Oil/Gas Steam | 0.2746% | 9.726% | 0.4054% | 0.3852% | 0.4133% | 0.6872%
| Nuclear | 90.75% | 90.79% | 90.06% | 89.47% | 90.55% | 91.68%
| Hydro | 23.52% | 24.25% | 23.97% | 24.09% | 23.75% | 23.65%
| Wind | 28.5% | 28.86% | 29.13% | 29.13% | 29.63% | 31.47%
| Biomass | 67.74% | 95.54% | 94.72% | 94.72% | 95.54% | 95.54%
| Demand Response | 0% | 0% | 0% | 0% | 0% | 0%
| Energy Efficiency | 100% | 100% | 100% | 100% | 100% | 100%
| Other Renewables | 85.56% | 86.38% | 88.33% | 89.42% | 89.42% | 89.67%
| Other Non-renewables | 90.85% | 89.72% | 89.58% | 89.38% | 89.42% | 89.38%
| Coal to Biomass Conversion | 0% | 0% | 0% | 0% | 0% | 0%
| Coal to Gas Conversion | 18.6% | 17.54% | 25.31% | 24.64% | 29.22% | 26.75%
| Total | 47.86% | 50.55% | 55.36% | 55.81% | 56.63% | 58.9%
NRDC SERCC | Combined Cycle (Gas) | 82.07% | 82.66% | 80.69% | 77.71% | 85.68% | 91.33%
| Combined Cycle (Gas + CCS) | 0% | 0% | 0% | 0% | 0% | 0%
| Combustion Turbine (Gas) | 2.973% | 3.258% | 4.993% | 5.112% | 6.309% | 3.087%
| Coal (Without CCS) | 55.52% | 59.57% | 70.5% | 72.97% | 61.66% | 70.39%
| Coal (With CCS) | 0% | 50.72% | 84.92% | 84.92% | 83.26% | 83.26%
| Oil/Gas Steam | 0% | 0% | 0% | 0% | 0% | 0%
| Nuclear | 92.85% | 90% | 93.81% | 90.38% | 91.93% | 94.23%
| Hydro | 42.79% | 42.55% | 42.94% | 42.94% | 42.71% | 42.94%
| Wind | 25.97% | 27.92% | 27.92% | 27.92% | 37.7% | 37.7%
| Biomass | 96.54% | 96.54% | 97% | 97% | 97% | 97%
| Demand Response | 0% | 0% | 0% | 0% | 0% | 0%
| Energy Efficiency | 100% | 100% | 100% | 100% | 100% | 100%
| Other Renewables | 87.82% | 87.82% | 87.82% | 97.54% | 97.57% | 97.57%
| Other Non-renewables | 0% | 0% | 0% | 0% | 0% | 0%
| Coal to Biomass Conversion | 0% | 0% | 0% | 0% | 0% | 0%
| Coal to Gas Conversion | 0% | 0% | 0% | 0% | 0% | 0%
| Total | 52.1% | 53.64% | 59.44% | 59.65% | 57.67% | 65.62%
NRDC SERCD | Combined Cycle (Gas) | 55.9% | 64.15% | 64.21% | 61.29% | 69.57% | 58.01%
| Combined Cycle (Gas + CCS) | 0% | 0% | 0% | 0% | 0% | 0%
| Combustion Turbine (Gas) | 7.881% | 9.495% | 10.85% | 10.57% | 10.96% | 11.25%
| Coal (Without CCS) | 62.44% | 69.02% | 79.71% | 82.02% | 78.46% | 78.93%
| Coal (With CCS) | 0% | 0% | 0% | 0% | 85.97% | 85.99%
| Oil/Gas Steam | 4.034% | 0% | 0% | 0% | 0% | 0%
| Nuclear | 90.63% | 89.41% | 90.66% | 89.88% | 89.51% | 90.66%
| Hydro | 44.16% | 44.16% | 44.16% | 44.16% | 44.16% | 44.04%
| Wind | 34.87% | 34.89% | 34.89% | 34.89% | 34.93% | 34.93%
| Biomass | 58.28% | 72.33% | 91.67% | 91.04% | 90.08% | 92.36%
| Demand Response | 0% | 0% | 0% | 0% | 0% | 0%
| Energy Efficiency | 100% | 100% | 100% | 100% | 100% | 100%
| Other Renewables | 67.67% | 85.98% | 85.98% | 87.41% | 89.8% | 92.26%
| Other Non-renewables | 90.26% | 83.11% | 89.76% | 89.76% | 89.76% | 89.76%
| Coal to Biomass Conversion | 0% | 0% | 0% | 0% | 0% | 0%
| Coal to Gas Conversion | 0% | 0% | 0% | 0% | 0% | 0%
| Total | 41.76% | 56.8% | 59.37% | 59.68% | 61.48% | 61.08%
NRDC SERCG | Combined Cycle (Gas) | 71.23% | 73.8% | 72.16% | 71.23% | 81.75% | 78.33%
| Combined Cycle (Gas + CCS) | 0% | 0% | 0% | 0% | 0% | 0%
| Combustion Turbine (Gas) | 1.827% | 2.716% | 3.475% | 3.452% | 6.308% | 3.761%
| Coal (Without CCS) | 65.96% | 69.98% | 76.68% | 78.95% | 65.11% | 76.66%
| Coal (With CCS) | 0% | 0% | 0% | 0% | 0% | 0%
| Oil/Gas Steam | 23.66% | 24.19% | 23.66% | 23.66% | 25.47% | 25.47%
| Nuclear | 93.09% | 85.54% | 85.54% | 85.54% | 85.54% | 93.09%
| Hydro | 44.4% | 44.4% | 44.4% | 44.4% | 44.4% | 44.4%
| Wind | 30.95% | 30.95% | 30.95% | 30.95% | 30.95% | 30.95%
| Biomass | 97% | 89.38% | 94.58% | 96.28% | 97% | 97%
| Demand Response | 0% | 0% | 0% | 0% | 0% | 0%
| Energy Efficiency | 100% | 100% | 100% | 100% | 100% | 100%
| Other Renewables | 85.68% | 85.68% | 85.68% | 85.68% | 98.11% | 98.11%
| Other Non-renewables | 0% | 0% | 0% | 0% | 0% | 0%
| Coal to Biomass Conversion | 0% | 0% | 0% | 0% | 0% | 0%
| Coal to Gas Conversion | 0% | 0% | 0% | 0% | 0% | 0%
| Total | 50.49% | 50.11% | 51.9% | 52.43% | 47.73% | 46%
NRDC SERCSE | Combined Cycle (Gas) | 75.85% | 78.05% | 76.61% | 69.71% | 76.4% | 70.16%
| Combined Cycle (Gas + CCS) | 0% | 0% | 0% | 0% | 0% | 0%
| Combustion Turbine (Gas) | 2.721% | 3.807% | 3.872% | 3.032% | 3.039% | 2.85%
| Coal (Without CCS) | 41.88% | 41.53% | 69.86% | 74.12% | 64.6% | 72.21%
| Coal (With CCS) | 0% | 0% | 0% | 0% | 0% | 0%
| Oil/Gas Steam | 2.898% | 0% | 0% | 0% | 0% | 0%
| Nuclear | 87.36% | 88.2% | 88.67% | 83.88% | 91.23% | 91.28%
| Hydro | 20.03% | 19.75% | 20.82% | 19.69% | 20.73% | 19.12%
| Wind | 27.36% | 32.95% | 32.26% | 32.2% | 36.5% | 36.5%
| Biomass | 90.3% | 95.73% | 96.16% | 96.16% | 94.76% | 94.76%
| Demand Response | 0% | 0% | 0% | 0% | 0% | 0%
| Energy Efficiency | 100% | 100% | 100% | 100% | 100% | 100%
| Other Renewables | 82.54% | 92.78% | 93.49% | 93.49% | 94.54% | 96.11%
| Other Non-renewables | 90.62% | 90.56% | 90.56% | 90.56% | 90.56% | 90.56%
| Coal to Biomass Conversion | 0% | 0% | 0% | 0% | 0% | 0%
| Coal to Gas Conversion | 0% | 0% | 83.65% | 83.65% | 83.65% | 83.65%
| Total | 46.25% | 47.74% | 55.72% | 55.57% | 56.97% | 58.14%
NRDC CA + OTHERWES | Combined Cycle (Gas) | 38.75% | 40.3% | 42.21% | 42.81% | 46.6% | 46.46%
| Combined Cycle (Gas + CCS) | 0% | 0% | 0% | 0% | 0% | 0%
| Combustion Turbine (Gas) | 11.74% | 15.86% | 16.79% | 16.41% | 14.97% | 16.8%
| Coal (Without CCS) | 80.9% | 82.73% | 83.97% | 84.32% | 80.61% | 79.51%
| Coal (With CCS) | 0% | 0% | 0% | 0% | 82.95% | 82.95%
| Oil/Gas Steam | 1.026% | 0.0596% | 0% | 0% | 0% | 0%
| Nuclear | 62.84% | 80.72% | 83.75% | 84.24% | 83.11% | 79.49%
| Hydro | 33.61% | 34.17% | 33.74% | 33.86% | 33.88% | 34.03%
| Wind | 29.72% | 29.86% | 29.78% | 29.78% | 32.3% | 32.3%
| Biomass | 78.72% | 87.17% | 95.15% | 96.11% | 96.73% | 96.73%
| Demand Response | 0% | 0% | 0% | 0% | 0% | 0%
| Energy Efficiency | 100% | 100% | 100% | 100% | 100% | 100%
| Other Renewables | 88.93% | 89.01% | 89.51% | 89.79% | 89.97% | 90.39%
| Other Non-renewables | 93.93% | 93.93% | 93.93% | 93.93% | 93.93% | 93.93%
| Coal to Biomass Conversion | 0% | 0% | 0% | 0% | 0% | 0%
| Coal to Gas Conversion | 0% | 0% | 0% | 0% | 0% | 0%
| Total | 38.61% | 46.36% | 46.95% | 47.71% | 48.46% | 49.85%
NRDC ERCOT + SPP | Combined Cycle (Gas) | 50.02% | 46.11% | 45.34% | 42.31% | 53.39% | 48.14%
| Combined Cycle (Gas + CCS) | 0% | 0% | 0% | 0% | 0% | 0%
| Combustion Turbine (Gas) | 16.07% | 16.49% | 16.32% | 15.87% | 15.58% | 15.75%
| Coal (Without CCS) | 56.53% | 62.33% | 77% | 81.95% | 70.75% | 75.89%
| Coal (With CCS) | 0% | 0% | 76.95% | 83.43% | 83.43% | 83.52%
| Oil/Gas Steam | 0.04699% | 0.1025% | 0.0995% | 0.0995% | 0.1025% | 0%
| Nuclear | 87.67% | 85.72% | 90.79% | 94.21% | 87.9% | 90.23%
| Hydro | 27.14% | 27.31% | 27.52% | 27.58% | 27.58% | 27.52%
| Wind | 36.87% | 36.87% | 36.87% | 36.87% | 36.87% | 36.87%
| Biomass | 95.94% | 92.25% | 96.62% | 96.35% | 96.24% | 96.5%
| Demand Response | 0% | 0% | 0% | 0% | 0% | 0%
| Energy Efficiency | 100% | 100% | 100% | 100% | 100% | 100%
| Other Renewables | 85.74% | 85.74% | 85.74% | 85.74% | 85.74% | 95.22%
| Other Non-renewables | 91.97% | 91.97% | 91.97% | 91.97% | 91.97% | 91.97%
| Coal to Biomass Conversion | 0% | 0% | 0% | 0% | 0% | 0%
| Coal to Gas Conversion | 0% | 0% | 0% | 0% | 0% | 0%
| Total | 40.33% | 44.8% | 47.86% | 48.51% | 49.59% | 52.14%
NRDC FRCC | Combined Cycle (Gas) | 68.62% | 69.53% | 68.72% | 62.2% | 57.55% | 56.31%
| Combined Cycle (Gas + CCS) | 0% | 0% | 0% | 0% | 0% | 0%
| Combustion Turbine (Gas) | 4.117% | 5.403% | 5.295% | 4.387% | 4.08% | 4.957%
| Coal (Without CCS) | 40.49% | 26.28% | 39.52% | 60.11% | 77.39% | 80.16%
| Coal (With CCS) | 0% | 0% | 0% | 0% | 0% | 0%
| Oil/Gas Steam | 1.085% | 0.3849% | 0.5966% | 0.2778% | 0% | 7.405%
| Nuclear | 91% | 86.07% | 91% | 92.4% | 86.13% | 86.51%
| Hydro | 43.25% | 43.25% | 43.25% | 43.25% | 43.25% | 43.25%
| Wind | 0% | 0% | 0% | 0% | 0% | 0%
| Biomass | 72.49% | 97% | 97% | 97% | 97% | 97%
| Demand Response | 0% | 0% | 0% | 0% | 0% | 0%
| Energy Efficiency | 100% | 100% | 100% | 100% | 100% | 100%
| Other Renewables | 85.77% | 85.77% | 85.77% | 85.77% | 85.77% | 85.77%
| Other Non-renewables | 90.35% | 90.35% | 90.35% | 90.35% | 90.35% | 90.35%
| Coal to Biomass Conversion | 0% | 0% | 0% | 0% | 0% | 0%
| Coal to Gas Conversion | 0% | 0% | 0% | 0% | 0% | 0%
| Total | 43.26% | 47.15% | 49.66% | 50.64% | 50.98% | 52.43%
NRDC PNW | Combined Cycle (Gas) | 20.12% | 31.56% | 36.35% | 41.82% | 46.36% | 47.32%
| Combined Cycle (Gas + CCS) | 0% | 0% | 0% | 0% | 0% | 0%
| Combustion Turbine (Gas) | 1.195% | 1.84% | 1.734% | 2.389% | 2.288% | 3.643%
| Coal (Without CCS) | 80.27% | 66.81% | 83.72% | 84.22% | 82.65% | 82.12%
| Coal (With CCS) | 0% | 0% | 0% | 0% | 85.66% | 85.66%
| Oil/Gas Steam | 12.04% | 0% | 0% | 0% | 0% | 0%
| Nuclear | 83.02% | 92.6% | 92.6% | 92.6% | 92.6% | 83.02%
| Hydro | 45.39% | 45.39% | 45.39% | 45.33% | 45.35% | 45.42%
| Wind | 24.7% | 25.03% | 25% | 25% | 26.86% | 26.86%
| Biomass | 68.73% | 74.09% | 81.65% | 85.56% | 91.64% | 94.14%
| Demand Response | 0% | 0% | 0% | 0% | 0% | 0%
| Energy Efficiency | 100% | 100% | 100% | 100% | 100% | 100%
| Other Renewables | 85.47% | 88.04% | 88.66% | 88.76% | 88.88% | 89.34%
| Other Non-renewables | 89.6% | 89.6% | 89.6% | 89.6% | 89.6% | 89.6%
| Coal to Biomass Conversion | 0% | 0% | 0% | 0% | 0% | 0%
| Coal to Gas Conversion | 0% | 0% | 0% | 0% | 0% | 0%
| Total | 44.69% | 44.54% | 46.39% | 47.65% | 48.26% | 49.12%

## Generation
Generation
Moderate Case Constrained EE
2014-03-17
| TWh | 2013 | 2014 | 2016 | 2018 | 2020 | 2025
NRDC US | Combined Cycle (Gas) | 1007.0051 | 1055.8336 | 1096.0299 | 1040.2822 | 1119.4386 | 1188.2191
| Combined Cycle (Gas + CCS) | 0 | 0 | 0 | 0 | 0 | 0
| Combustion Turbine (Gas) | 64.6449 | 76.2512 | 80.1704 | 75.0887 | 74.9368 | 72.4527
| Coal (Without CCS) | 1498.6576 | 1463.2034 | 1421.3295 | 1476.7525 | 1250.0166 | 1147.0469
| Gas Co-firing | 0.34241 | 3.92 | 8.5053e-06 | 0 | 1.0087 | 0
| Biomass Co-firing | 7.1058 | 6.2466 | 7.9783 | 9.5429 | 32.3251 | 35.071
| Coal (With CCS) | 0 | 2.6659 | 7.1598 | 7.3866 | 98.0984 | 97.5631
| Gas Co-firing | 0 | 0 | 0 | 0 | 0 | 0
| Biomass Co-firing | 0 | 0 | 0 | 0 | 0 | 0
| Oil/Gas Steam | 17.0169 | 9.3544 | 1.5192 | 1.4395 | 1.5019 | 2.516
| Nuclear | 779.7371 | 746.1543 | 767.0887 | 790.0363 | 804.0192 | 809.8533
| Hydro | 307.0064 | 308.324 | 309.4346 | 307.7483 | 307.371 | 304.4645
| Wind | 154.4289 | 165.4657 | 183.2098 | 184.7058 | 237.2122 | 242.2435
| Biomass | 31.1439 | 36.8471 | 38.4552 | 39.0075 | 44.1405 | 44.4755
| Demand Response | 0 | 0 | 0 | 0 | 0 | 0
| Energy Efficiency | 40.3468 | 57.1078 | 76.1983 | 136.4048 | 208.5412 | 395.1746
| Other Renewables | 36.1511 | 39.619 | 46.7185 | 53.5073 | 60.0773 | 74.5313
| Other Non-renewables | 16.7608 | 17.7888 | 19.4263 | 19.414 | 19.4131 | 19.4089
| Coal to Biomass Conversion | 0 | 0 | 0 | 0 | 0 | 0
| Coal to Gas Conversion | 0 | 0 | 0.59837 | 0.59837 | 0.59837 | 0.59837
| Total | 3952.8993 | 3978.6152 | 4047.3385 | 4132.3719 | 4225.3652 | 4398.5478
NRDC ISONE | Combined Cycle (Gas) | 36.5233 | 50.3562 | 49.8154 | 49.7307 | 43.3794 | 39.4138
| Combined Cycle (Gas + CCS) | 0 | 0 | 0 | 0 | 0 | 0
| Combustion Turbine (Gas) | 2.4281 | 3.1961 | 2.9225 | 2.7988 | 2.6601 | 2.4657
| Coal (Without CCS) | 7.6466 | 3.2847 | 1.7041 | 1.8229 | 3.2397 | 3.2397
| Gas Co-firing | 0.34241 | 0 | 0 | 0 | 0 | 0
| Biomass Co-firing | 0 | 0 | 0 | 0 | 0 | 0
| Coal (With CCS) | 0 | 0 | 0 | 0 | 0 | 0
| Gas Co-firing | 0 | 0 | 0 | 0 | 0 | 0
| Biomass Co-firing | 0 | 0 | 0 | 0 | 0 | 0
| Oil/Gas Steam | 2.3145 | 0.021618 | 0.021618 | 0.021618 | 0.020558 | 0.020558
| Nuclear | 37.686 | 31.8135 | 32.6452 | 31.1025 | 31.8135 | 32.6452
| Hydro | 9.024 | 9.0253 | 9.0008 | 8.9763 | 8.8453 | 8.851
| Wind | 1.7539 | 2.6307 | 4.6399 | 5.5627 | 7.3668 | 8.2629
| Biomass | 8.0496 | 9.0793 | 9.2852 | 9.5211 | 9.736 | 9.7397
| Demand Response | 0 | 0 | 0 | 0 | 0 | 0
| Energy Efficiency | 3.1664 | 4.2374 | 4.3029 | 6.5789 | 8.8104 | 13.9074
| Other Renewables | 0.7318 | 0.92672 | 1.3482 | 1.3482 | 1.3482 | 1.5223
| Other Non-renewables | 0.0045512 | 0.067632 | 0.06191 | 0.06191 | 0.06191 | 0.06191
| Coal to Biomass Conversion | 0 | 0 | 0 | 0 | 0 | 0
| Coal to Gas Conversion | 0 | 0 | 0 | 0 | 0 | 0
| Total | 109.3286 | 114.639 | 115.7475 | 117.5255 | 117.2818 | 120.1301
NRDC NYISO | Combined Cycle (Gas) | 43.2211 | 44.3263 | 57.8564 | 56.5685 | 52.7306 | 53.8062
| Combined Cycle (Gas + CCS) | 0 | 0 | 0 | 0 | 0 | 0
| Combustion Turbine (Gas) | 1.948 | 1.986 | 0.57692 | 0.51441 | 0.5099 | 0.46935
| Coal (Without CCS) | 3.9758 | 2.8139 | 2.423 | 3.0601 | 5.6041 | 5.8157
| Gas Co-firing | 0 | 0 | 0 | 0 | 0 | 0
| Biomass Co-firing | 0 | 0 | 0 | 0 | 0 | 0
| Coal (With CCS) | 0 | 0 | 0 | 0 | 0 | 0
| Gas Co-firing | 0 | 0 | 0 | 0 | 0 | 0
| Biomass Co-firing | 0 | 0 | 0 | 0 | 0 | 0
| Oil/Gas Steam | 3.6331 | 3.5858 | 0 | 0 | 0 | 0
| Nuclear | 42.9353 | 33.842 | 34.3925 | 34.0658 | 34.0783 | 34.7469
| Hydro | 27.2603 | 27.2543 | 27.0955 | 27.1912 | 27.2598 | 27.2536
| Wind | 4.3821 | 5.944 | 8.1819 | 8.1819 | 9.9477 | 9.9477
| Biomass | 1.531 | 1.531 | 1.5404 | 1.5987 | 1.6055 | 1.615
| Demand Response | 0 | 0 | 0 | 0 | 0 | 0
| Energy Efficiency | 3.8904 | 5.2063 | 6.246 | 9.0423 | 11.784 | 18.0464
| Other Renewables | 0.79925 | 0.99696 | 1.0145 | 1.2685 | 1.286 | 1.3298
| Other Non-renewables | 1.3862 | 1.3862 | 1.3862 | 1.3862 | 1.3862 | 1.3862
| Coal to Biomass Conversion | 0 | 0 | 0 | 0 | 0 | 0
| Coal to Gas Conversion | 0 | 0 | 0 | 0 | 0 | 0
| Total | 134.9624 | 128.8729 | 140.7132 | 142.8777 | 146.1922 | 154.417
NRDC MISO | Combined Cycle (Gas) | 46.7505 | 48.8718 | 49.8777 | 48.8164 | 56.085 | 59.9457
| Combined Cycle (Gas + CCS) | 0 | 0 | 0 | 0 | 0 | 0
| Combustion Turbine (Gas) | 3.5808 | 4.246 | 5.9344 | 5.6954 | 5.284 | 4.6244
| Coal (Without CCS) | 301.3566 | 303.9931 | 296.7399 | 295.6528 | 260.7006 | 223.1005
| Gas Co-firing | 0 | 0 | 1.1255e-06 | 0 | 0 | 0
| Biomass Co-firing | 0 | 0 | 0 | 0 | 4.7048 | 7.2722
| Coal (With CCS) | 0 | 0 | 0 | 0 | 5.2404 | 6.1842
| Gas Co-firing | 0 | 0 | 0 | 0 | 0 | 0
| Biomass Co-firing | 0 | 0 | 0 | 0 | 0 | 0
| Oil/Gas Steam | 0.84687 | 0.4907 | 0.48731 | 0.46473 | 0.50514 | 0.50514
| Nuclear | 47.9483 | 44.1329 | 41.1302 | 43.2725 | 43.788 | 43.4223
| Hydro | 16.1519 | 15.9986 | 16.2294 | 16.1593 | 16.209 | 16.209
| Wind | 36.3456 | 39.2978 | 48.4086 | 48.8252 | 85.5631 | 85.5631
| Biomass | 3.3644 | 4.3094 | 4.4425 | 4.5136 | 5.001 | 5.226
| Demand Response | 0 | 0 | 0 | 0 | 0 | 0
| Energy Efficiency | 6.1325 | 9.0782 | 15.067 | 25.298 | 37.8855 | 69.4903
| Other Renewables | 2.6388 | 2.7792 | 3.0173 | 3.0173 | 3.5344 | 3.8132
| Other Non-renewables | 2.0725 | 2.5114 | 2.5114 | 2.5114 | 2.5082 | 2.5062
| Coal to Biomass Conversion | 0 | 0 | 0 | 0 | 0 | 0
| Coal to Gas Conversion | 0 | 0 | 0 | 0 | 0 | 0
| Total | 467.1888 | 475.7091 | 483.8457 | 494.2267 | 522.3044 | 520.59
NRDC PJM | Combined Cycle (Gas) | 147.4295 | 156.6129 | 173.7726 | 157.8117 | 165.5251 | 218.3281
| Combined Cycle (Gas + CCS) | 0 | 0 | 0 | 0 | 0 | 0
| Combustion Turbine (Gas) | 3.995 | 4.9734 | 5.0065 | 4.0085 | 5.1391 | 3.4004
| Coal (Without CCS) | 310.486 | 302.3093 | 285.8783 | 305.6916 | 293.5929 | 228.9759
| Gas Co-firing | 0 | 0 | 0 | 0 | 0 | 0
| Biomass Co-firing | 1.228 | 0.2785 | 0.32875 | 0.32875 | 7.3325 | 7.9599
| Coal (With CCS) | 0 | 0 | 0 | 0 | 7.5043 | 6.0002
| Gas Co-firing | 0 | 0 | 0 | 0 | 0 | 0
| Biomass Co-firing | 0 | 0 | 0 | 0 | 0 | 0
| Oil/Gas Steam | 0.18898 | 4.438 | 0.18501 | 0.17579 | 0.18859 | 0.18853
| Nuclear | 269.2811 | 269.3851 | 270.2503 | 268.4853 | 266.5777 | 269.9009
| Hydro | 15.3183 | 15.7992 | 15.6902 | 15.7687 | 15.5496 | 15.4838
| Wind | 13.6139 | 15.3181 | 17.0126 | 17.0126 | 17.7476 | 21.8828
| Biomass | 3.873 | 5.4623 | 5.4155 | 5.4155 | 5.4623 | 5.4623
| Demand Response | 0 | 0 | 0 | 0 | 0 | 0
| Energy Efficiency | 5.617 | 8.3901 | 13.7905 | 24.5046 | 38.0614 | 73.3598
| Other Renewables | 4.693 | 4.724 | 5.6389 | 6.2938 | 6.2938 | 6.4693
| Other Non-renewables | 5.0562 | 5.3467 | 5.5973 | 5.5851 | 5.5873 | 5.5851
| Coal to Biomass Conversion | 0 | 0 | 0 | 0 | 0 | 0
| Coal to Gas Conversion | 0 | 0 | 0.050246 | 0.050246 | 0.050246 | 0.050246
| Total | 779.5519 | 792.759 | 798.288 | 810.8033 | 827.28 | 855.0872
NRDC SERCC | Combined Cycle (Gas) | 30.5266 | 30.7477 | 30.0141 | 28.9057 | 31.8713 | 95.0604
| Combined Cycle (Gas + CCS) | 0 | 0 | 0 | 0 | 0 | 0
| Combustion Turbine (Gas) | 2.4405 | 2.6751 | 4.0997 | 4.1969 | 5.1797 | 2.5346
| Coal (Without CCS) | 120.3672 | 125.18 | 111.1963 | 109.8252 | 88.9224 | 81.0083
| Gas Co-firing | 0 | 0 | 0 | 0 | 1.0087 | 0
| Biomass Co-firing | 0 | 0 | 0 | 0 | 2.8649 | 2.3196
| Coal (With CCS) | 0 | 2.6659 | 4.4633 | 4.4633 | 8.1438 | 8.1438
| Gas Co-firing | 0 | 0 | 0 | 0 | 0 | 0
| Biomass Co-firing | 0 | 0 | 0 | 0 | 0 | 0
| Oil/Gas Steam | 0 | 0 | 0 | 0 | 0 | 0
| Nuclear | 58.926 | 57.1206 | 68.7547 | 66.241 | 72.2622 | 74.0677
| Hydro | 21.737 | 21.9268 | 22.6169 | 22.6169 | 22.4926 | 22.6169
| Wind | 0.065525 | 0.10468 | 0.10468 | 0.10468 | 0.3824 | 0.3824
| Biomass | 0.21459 | 0.21459 | 0.21562 | 0.21562 | 0.21562 | 0.21562
| Demand Response | 0 | 0 | 0 | 0 | 0 | 0
| Energy Efficiency | 1.0821 | 1.77 | 3.6567 | 6.3036 | 9.7157 | 19.3334
| Other Renewables | 0.2024 | 0.2024 | 0.2024 | 1.1149 | 1.1257 | 1.1257
| Other Non-renewables | 0 | 0 | 0 | 0 | 0 | 0
| Coal to Biomass Conversion | 0 | 0 | 0 | 0 | 0 | 0
| Coal to Gas Conversion | 0 | 0 | 0 | 0 | 0 | 0
| Total | 235.5618 | 242.6078 | 245.3244 | 243.9878 | 240.3114 | 304.4887
NRDC SERCD | Combined Cycle (Gas) | 79.3315 | 81.7338 | 81.8157 | 78.0891 | 88.6395 | 73.7623
| Combined Cycle (Gas + CCS) | 0 | 0 | 0 | 0 | 0 | 0
| Combustion Turbine (Gas) | 6.1062 | 6.1948 | 7.0786 | 6.8959 | 7.1494 | 7.1804
| Coal (Without CCS) | 99.2992 | 105.8735 | 94.2201 | 103.2027 | 72.0046 | 70.7977
| Gas Co-firing | 0 | 0 | 0 | 0 | 0 | 0
| Biomass Co-firing | 0 | 0 | 0 | 0 | 0 | 0
| Coal (With CCS) | 0 | 0 | 0 | 0 | 20.9897 | 20.9948
| Gas Co-firing | 0 | 0 | 0 | 0 | 0 | 0
| Biomass Co-firing | 0 | 0 | 0 | 0 | 0 | 0
| Oil/Gas Steam | 5.8021 | 0 | 0 | 0 | 0 | 0
| Nuclear | 52.2134 | 51.5115 | 53.0303 | 52.5755 | 52.3593 | 53.0303
| Hydro | 2.956 | 2.956 | 2.956 | 2.956 | 2.956 | 2.9479
| Wind | 8.8684 | 9.5616 | 9.5616 | 9.5616 | 9.6025 | 9.6025
| Biomass | 0.099557 | 0.12356 | 0.55813 | 0.55425 | 0.54842 | 0.56231
| Demand Response | 0 | 0 | 0 | 0 | 0 | 0
| Energy Efficiency | 1.1795 | 1.6984 | 2.1263 | 5.1045 | 8.9509 | 19.8231
| Other Renewables | 0.75887 | 0.96424 | 0.96424 | 1.0918 | 1.3847 | 1.8753
| Other Non-renewables | 0.015822 | 0.045595 | 0.68617 | 0.68617 | 0.68617 | 0.68617
| Coal to Biomass Conversion | 0 | 0 | 0 | 0 | 0 | 0
| Coal to Gas Conversion | 0 | 0 | 0 | 0 | 0 | 0
| Total | 256.6307 | 260.663 | 252.9971 | 260.7175 | 265.2712 | 261.2626
NRDC SERCG | Combined Cycle (Gas) | 6.2207 | 6.4455 | 6.3024 | 6.2207 | 7.1398 | 7.0665
| Combined Cycle (Gas + CCS) | 0 | 0 | 0 | 0 | 0 | 0
| Combustion Turbine (Gas) | 0.60111 | 0.86092 | 1.1018 | 1.0945 | 1.9999 | 1.1924
| Coal (Without CCS) | 49.9266 | 40.4533 | 38.3619 | 37.0155 | 25.0005 | 11.5027
| Gas Co-firing | 0 | 0 | 0 | 0 | 0 | 0
| Biomass Co-firing | 0 | 0 | 0 | 0 | 0 | 0
| Coal (With CCS) | 0 | 0 | 0 | 0 | 0 | 0
| Gas Co-firing | 0 | 0 | 0 | 0 | 0 | 0
| Biomass Co-firing | 0 | 0 | 0 | 0 | 0 | 0
| Oil/Gas Steam | 0.64128 | 0.65574 | 0.64128 | 0.64128 | 0.69029 | 0.69029
| Nuclear | 8.5057 | 7.8159 | 7.8159 | 7.8159 | 7.8159 | 8.5057
| Hydro | 0.014001 | 0.014001 | 0.014001 | 0.014001 | 0.014001 | 0.014001
| Wind | 1.6342 | 2.495 | 2.7674 | 2.7674 | 2.7674 | 2.7674
| Biomass | 0.12746 | 0.1425 | 0.15079 | 0.15351 | 0.15465 | 0.15465
| Demand Response | 0 | 0 | 0 | 0 | 0 | 0
| Energy Efficiency | 0.51661 | 0.74954 | 1.3489 | 2.1409 | 3.0928 | 5.4278
| Other Renewables | 0.099621 | 0.099621 | 0.099621 | 0.099621 | 0.86612 | 0.86612
| Other Non-renewables | 0 | 0 | 0 | 0 | 0 | 0
| Coal to Biomass Conversion | 0 | 0 | 0 | 0 | 0 | 0
| Coal to Gas Conversion | 0 | 0 | 0 | 0 | 0 | 0
| Total | 68.2873 | 59.732 | 58.6039 | 57.9633 | 49.5414 | 38.1876
NRDC SERCSE | Combined Cycle (Gas) | 155.3169 | 163.8463 | 160.8298 | 146.3334 | 160.3773 | 147.2875
| Combined Cycle (Gas + CCS) | 0 | 0 | 0 | 0 | 0 | 0
| Combustion Turbine (Gas) | 5.1335 | 7.1669 | 7.2896 | 5.7073 | 5.7221 | 5.3664
| Coal (Without CCS) | 153.9635 | 138.5219 | 155.9007 | 165.2887 | 144.0461 | 155.5489
| Gas Co-firing | 0 | 3.92 | 0 | 0 | 0 | 0
| Biomass Co-firing | 0 | 0 | 0.54812 | 6.8401 | 4.2194 | 4.2118
| Coal (With CCS) | 0 | 0 | 0 | 0 | 0 | 0
| Gas Co-firing | 0 | 0 | 0 | 0 | 0 | 0
| Biomass Co-firing | 0 | 0 | 0 | 0 | 0 | 0
| Oil/Gas Steam | 0.22487 | 0 | 0 | 0 | 0 | 0
| Nuclear | 132.0869 | 134.0587 | 135.8985 | 161.1248 | 175.2511 | 175.3498
| Hydro | 19.0285 | 18.7649 | 19.786 | 18.7069 | 19.6955 | 18.1694
| Wind | 8.627e-05 | 0.28879 | 0.84784 | 1.0044 | 1.7873 | 1.7873
| Biomass | 2.643 | 3.2364 | 3.2509 | 3.2509 | 7.3984 | 7.3984
| Demand Response | 0 | 0 | 0 | 0 | 0 | 0
| Energy Efficiency | 2.5852 | 4.2289 | 5.8894 | 12.2131 | 20.3651 | 43.3431
| Other Renewables | 1.0372 | 2.0094 | 2.2477 | 2.2477 | 2.7102 | 3.8683
| Other Non-renewables | 1.0169 | 1.2225 | 1.2225 | 1.2225 | 1.2225 | 1.2225
| Coal to Biomass Conversion | 0 | 0 | 0 | 0 | 0 | 0
| Coal to Gas Conversion | 0 | 0 | 0.54812 | 0.54812 | 0.54812 | 0.54812
| Total | 473.0365 | 473.3447 | 493.7109 | 517.6479 | 539.1238 | 559.8897
NRDC CA + OTHERWES | Combined Cycle (Gas) | 140.5061 | 139.8192 | 150.0489 | 152.1984 | 165.4146 | 164.9079
| Combined Cycle (Gas + CCS) | 0 | 0 | 0 | 0 | 0 | 0
| Combustion Turbine (Gas) | 20.9784 | 25.8976 | 27.3679 | 26.7484 | 24.4069 | 27.1323
| Coal (Without CCS) | 168.4993 | 167.1698 | 150.1426 | 146.4623 | 112.6442 | 111.1038
| Gas Co-firing | 0 | 0 | 0 | 0 | 0 | 0
| Biomass Co-firing | 1.5125 | 0.92842 | 1.6636 | 1.6858 | 1.7249 | 1.7249
| Coal (With CCS) | 0 | 0 | 0 | 0 | 20.1271 | 20.1271
| Gas Co-firing | 0 | 0 | 0 | 0 | 0 | 0
| Biomass Co-firing | 0 | 0 | 0 | 0 | 0 | 0
| Oil/Gas Steam | 1.7058 | 0.0074594 | 0 | 0 | 0 | 0
| Nuclear | 46.3779 | 43.6639 | 45.7269 | 45.9911 | 45.3733 | 43.3998
| Hydro | 57.4996 | 58.4559 | 57.7274 | 57.9507 | 57.9773 | 58.242
| Wind | 25.725 | 26.3091 | 27.7528 | 27.7528 | 34.9299 | 34.9299
| Biomass | 5.4405 | 6.0245 | 6.5756 | 6.6426 | 6.6851 | 6.6851
| Demand Response | 0 | 0 | 0 | 0 | 0 | 0
| Energy Efficiency | 9.8383 | 13.2229 | 14.5651 | 23.1972 | 32.4906 | 54.7068
| Other Renewables | 19.3076 | 19.8328 | 24.5789 | 28.7543 | 32.4685 | 42.271
| Other Non-renewables | 0.96002 | 0.96002 | 0.96002 | 0.96002 | 0.96002 | 0.96002
| Coal to Biomass Conversion | 0 | 0 | 0 | 0 | 0 | 0
| Coal to Gas Conversion | 0 | 0 | 0 | 0 | 0 | 0
| Total | 496.8385 | 501.3633 | 505.4462 | 516.6577 | 533.4775 | 564.4656
NRDC ERCOT + SPP | Combined Cycle (Gas) | 166.1414 | 158.5904 | 159.0227 | 148.372 | 187.2222 | 168.8317
| Combined Cycle (Gas + CCS) | 0 | 0 | 0 | 0 | 0 | 0
| Combustion Turbine (Gas) | 13.1862 | 13.4769 | 13.3394 | 12.965 | 12.7271 | 12.867
| Coal (Without CCS) | 170.0179 | 187.4375 | 195.6907 | 208.2807 | 154.1524 | 164.2035
| Gas Co-firing | 0 | 0 | 0 | 0 | 0 | 0
| Biomass Co-firing | 4.3653 | 5.0396 | 4.8546 | 0 | 9.7782 | 9.7782
| Coal (With CCS) | 0 | 0 | 2.6964 | 2.9232 | 20.4693 | 20.4893
| Gas Co-firing | 0 | 0 | 0 | 0 | 0 | 0
| Biomass Co-firing | 0 | 0 | 0 | 0 | 0 | 0
| Oil/Gas Steam | 0.097329 | 0.097329 | 0.094441 | 0.094441 | 0.097329 | 0
| Nuclear | 47.759 | 37.3511 | 39.5604 | 41.0511 | 38.3023 | 39.3177
| Hydro | 7.9694 | 7.9575 | 8.0052 | 8.0233 | 8.0237 | 8.0046
| Wind | 42.802 | 43.2935 | 43.2935 | 43.2935 | 43.2976 | 43.2976
| Biomass | 1.2479 | 1.2 | 1.2568 | 1.2533 | 1.2518 | 1.2552
| Demand Response | 0 | 0 | 0 | 0 | 0 | 0
| Energy Efficiency | 3.0307 | 4.5156 | 5.0311 | 11.134 | 18.8966 | 39.6503
| Other Renewables | 0.84007 | 0.84007 | 0.84007 | 0.84007 | 0.84007 | 2.7848
| Other Non-renewables | 2.707 | 2.707 | 2.707 | 2.707 | 2.707 | 2.707
| Coal to Biomass Conversion | 0 | 0 | 0 | 0 | 0 | 0
| Coal to Gas Conversion | 0 | 0 | 0 | 0 | 0 | 0
| Total | 455.7989 | 457.4669 | 471.5379 | 480.9377 | 487.9874 | 503.4088
NRDC FRCC | Combined Cycle (Gas) | 140.2142 | 149.5017 | 147.8996 | 134.1249 | 124.3503 | 122.3433
| Combined Cycle (Gas + CCS) | 0 | 0 | 0 | 0 | 0 | 0
| Combustion Turbine (Gas) | 3.9786 | 5.2206 | 5.1166 | 4 | 3.7144 | 4.5131
| Coal (Without CCS) | 33.3182 | 21.0507 | 29.9082 | 40.9285 | 52.6761 | 54.5585
| Gas Co-firing | 0 | 0 | 7.3798e-06 | 0 | 0 | 0
| Biomass Co-firing | 0 | 0 | 0.58327 | 0.68821 | 1.7004 | 1.8044
| Coal (With CCS) | 0 | 0 | 0 | 0 | 0 | 0
| Gas Co-firing | 0 | 0 | 0 | 0 | 0 | 0
| Biomass Co-firing | 0 | 0 | 0 | 0 | 0 | 0
| Oil/Gas Steam | 0.76338 | 0.057769 | 0.089553 | 0.041692 | 0 | 1.1115
| Nuclear | 27.7923 | 26.2849 | 27.7923 | 28.2194 | 26.306 | 26.4195
| Hydro | 0.20646 | 0.20646 | 0.20646 | 0.20646 | 0.20646 | 0.20646
| Wind | 0 | 0 | 0 | 0 | 0 | 0
| Biomass | 2.3666 | 3.1668 | 3.1668 | 3.1668 | 3.1668 | 3.1668
| Demand Response | 0 | 0 | 0 | 0 | 0 | 0
| Energy Efficiency | 1.2054 | 1.6034 | 1.7675 | 4.716 | 8.5168 | 19.1938
| Other Renewables | 0.30579 | 0.30579 | 0.30579 | 0.30579 | 0.30579 | 0.30579
| Other Non-renewables | 3.0695 | 3.0695 | 3.8215 | 3.8215 | 3.8215 | 3.8215
| Coal to Biomass Conversion | 0 | 0 | 0 | 0 | 0 | 0
| Coal to Gas Conversion | 0 | 0 | 0 | 0 | 0 | 0
| Total | 213.2204 | 210.4676 | 220.0743 | 219.531 | 223.0642 | 235.6404
NRDC PNW | Combined Cycle (Gas) | 14.8233 | 24.9818 | 28.7745 | 33.1109 | 36.7036 | 37.4657
| Combined Cycle (Gas + CCS) | 0 | 0 | 0 | 0 | 0 | 0
| Combustion Turbine (Gas) | 0.26849 | 0.35697 | 0.33644 | 0.4634 | 0.44397 | 0.70673
| Coal (Without CCS) | 79.8008 | 65.1157 | 59.1638 | 59.5213 | 37.433 | 37.1918
| Gas Co-firing | 0 | 0 | 0 | 0 | 0 | 0
| Biomass Co-firing | 0 | 0 | 0 | 0 | 0 | 0
| Coal (With CCS) | 0 | 0 | 0 | 0 | 15.6238 | 15.6238
| Gas Co-firing | 0 | 0 | 0 | 0 | 0 | 0
| Biomass Co-firing | 0 | 0 | 0 | 0 | 0 | 0
| Oil/Gas Steam | 0.79871 | 0 | 0 | 0 | 0 | 0
| Nuclear | 8.2251 | 9.1742 | 10.0916 | 10.0916 | 10.0916 | 9.0476
| Hydro | 129.8411 | 129.965 | 130.1068 | 129.1786 | 128.1417 | 126.4658
| Wind | 19.2381 | 20.2225 | 20.6391 | 20.6391 | 23.8199 | 23.8199
| Biomass | 2.1862 | 2.3568 | 2.597 | 2.7216 | 2.9149 | 2.9943
| Demand Response | 0 | 0 | 0 | 0 | 0 | 0
| Energy Efficiency | 2.1028 | 2.407 | 2.407 | 6.1717 | 9.9714 | 18.8924
| Other Renewables | 4.7367 | 5.9378 | 6.4611 | 7.1254 | 7.9138 | 8.2997
| Other Non-renewables | 0.47212 | 0.47212 | 0.47212 | 0.47212 | 0.47212 | 0.47212
| Coal to Biomass Conversion | 0 | 0 | 0 | 0 | 0 | 0
| Coal to Gas Conversion | 0 | 0 | 0 | 0 | 0 | 0
| Total | 262.4933 | 260.9899 | 261.0494 | 269.4958 | 273.53 | 280.98

## Unplanned Builds
Unplanned Builds
Moderate Case Constrained EE
2014-03-17
| Incremental GW | 2013 | 2014 | 2016 | 2018 | 2020 | 2025
NRDC US | Combined Cycle (Gas) | 0 | 0 | 10.1302 | 0.73709 | 0.048203 | 19.2644
| Combined Cycle (Gas + CCS) | 0 | 0 | 0 | 0 | 0 | 0
| Combustion Turbine (Gas) | 0 | 0.29651 | 0 | 0 | 0 | 0
| Wind | 0 | 1.8389 | 4.5826 | 0.2952 | 13.9137 | 1.3235
| Coal (Without CCS) | 0 | 0 | 0 | 0 | 0 | 0
| Coal (With CCS) | 0 | 0 | 0 | 0 | 0 | 0
| Solar | 0 | 2.7312 | 4.755 | 1.9744 | 1.4831 | 2.6002
| Energy Efficiency | 4.6058 | 1.9134 | 6.7851 | 8.7862 | 15.0198 | 30.0914
| Other Renewables | 0 | 0 | 0 | 0 | 0 | 0
| Other Non-renewables | 0 | 0 | 0 | 0 | 0 | 0
| Nuclear | 0 | 0 | 0 | 0 | 0 | 0
| Total | 4.6058 | 6.4835 | 16.1227 | 11.0558 | 30.4167 | 34.0151
NRDC ISONE | Combined Cycle (Gas) | 0 | 0 | 0 | 0 | 0 | 0
| Combined Cycle (Gas + CCS) | 0 | 0 | 0 | 0 | 0 | 0
| Combustion Turbine (Gas) | 0 | 0 | 0 | 0 | 0 | 0
| Wind | 0 | 0.2 | 0.4 | 0.2392 | 0.4 | 0.22352
| Coal (Without CCS) | 0 | 0 | 0 | 0 | 0 | 0
| Coal (With CCS) | 0 | 0 | 0 | 0 | 0 | 0
| Solar | 0 | 0.57209 | 0.00073326 | 0 | 0 | 0
| Energy Efficiency | 0.36146 | 0.12226 | 0.36894 | 0.38208 | 0.62367 | 0.96393
| Other Renewables | 0 | 0 | 0 | 0 | 0 | 0
| Other Non-renewables | 0 | 0 | 0 | 0 | 0 | 0
| Nuclear | 0 | 0 | 0 | 0 | 0 | 0
| Total | 0.36146 | 0.89436 | 0.76967 | 0.62128 | 1.0237 | 1.1875
NRDC NYISO | Combined Cycle (Gas) | 0 | 0 | 10.1086 | 0.68758 | 0 | 2.1629
| Combined Cycle (Gas + CCS) | 0 | 0 | 0 | 0 | 0 | 0
| Combustion Turbine (Gas) | 0 | 0 | 0 | 0 | 0 | 0
| Wind | 0 | 0.4 | 0.8 | 0 | 0.51562 | 0
| Coal (Without CCS) | 0 | 0 | 0 | 0 | 0 | 0
| Coal (With CCS) | 0 | 0 | 0 | 0 | 0 | 0
| Solar | 0 | 0.0035444 | 0.0022185 | 0 | 0 | 0
| Energy Efficiency | 0.4441 | 0.15022 | 0.56279 | 0.46944 | 0.87577 | 1.1843
| Other Renewables | 0 | 0 | 0 | 0 | 0 | 0
| Other Non-renewables | 0 | 0 | 0 | 0 | 0 | 0
| Nuclear | 0 | 0 | 0 | 0 | 0 | 0
| Total | 0.4441 | 0.55376 | 1.365 | 0.46944 | 1.3914 | 1.1843
NRDC MISO | Combined Cycle (Gas) | 0 | 0 | 0 | 0 | 0 | 0.6293
| Combined Cycle (Gas + CCS) | 0 | 0 | 0 | 0 | 0 | 0
| Combustion Turbine (Gas) | 0 | 0 | 0 | 0 | 0 | 0
| Wind | 0 | 0.3961 | 2.4696 | 0 | 10.1365 | 0
| Coal (Without CCS) | 0 | 0 | 0 | 0 | 0 | 0
| Coal (With CCS) | 0 | 0 | 0 | 0 | 0 | 0
| Solar | 0 | 0 | 0 | 0 | 0 | 0
| Energy Efficiency | 0.70006 | 0.33627 | 1.3837 | 1.5042 | 2.8206 | 5.1121
| Other Renewables | 0 | 0 | 0 | 0 | 0 | 0
| Other Non-renewables | 0 | 0 | 0 | 0 | 0 | 0
| Nuclear | 0 | 0 | 0 | 0 | 0 | 0
| Total | 0.70006 | 0.73237 | 3.8533 | 1.5042 | 12.9571 | 5.1121
NRDC PJM | Combined Cycle (Gas) | 0 | 0 | 0 | 0 | 0 | 8.6669
| Combined Cycle (Gas + CCS) | 0 | 0 | 0 | 0 | 0 | 0
| Combustion Turbine (Gas) | 0 | 0 | 0 | 0 | 0 | 0
| Wind | 0 | 0.38682 | 0.56816 | 0 | 0.17 | 1.1
| Coal (Without CCS) | 0 | 0 | 0 | 0 | 0 | 0
| Coal (With CCS) | 0 | 0 | 0 | 0 | 0 | 0
| Solar | 0 | 0.56716 | 1.1313 | 0.73437 | 0.33565 | 0.61985
| Energy Efficiency | 0.64121 | 0.31656 | 1.2577 | 1.5396 | 2.8053 | 5.5691
| Other Renewables | 0 | 0 | 0 | 0 | 0 | 0
| Other Non-renewables | 0 | 0 | 0 | 0 | 0 | 0
| Nuclear | 0 | 0 | 0 | 0 | 0 | 0
| Total | 0.64121 | 1.2705 | 2.9572 | 2.274 | 3.3109 | 7.289
NRDC SERCC | Combined Cycle (Gas) | 0 | 0 | 0 | 0 | 0 | 7.6351
| Combined Cycle (Gas + CCS) | 0 | 0 | 0 | 0 | 0 | 0
| Combustion Turbine (Gas) | 0 | 0 | 0 | 0 | 0 | 0
| Wind | 0 | 0.014 | 0 | 0 | 0.073 | 0
| Coal (Without CCS) | 0 | 0 | 0 | 0 | 0 | 0
| Coal (With CCS) | 0 | 0 | 0 | 0 | 0 | 0
| Solar | 0 | 0 | 0 | 0 | 0 | 0
| Energy Efficiency | 0.12353 | 0.078534 | 0.3389 | 0.38069 | 0.72841 | 1.4786
| Other Renewables | 0 | 0 | 0 | 0 | 0 | 0
| Other Non-renewables | 0 | 0 | 0 | 0 | 0 | 0
| Nuclear | 0 | 0 | 0 | 0 | 0 | 0
| Total | 0.12353 | 0.092534 | 0.3389 | 0.38069 | 0.80141 | 1.4786
NRDC SERCD | Combined Cycle (Gas) | 0 | 0 | 0 | 0 | 0 | 0
| Combined Cycle (Gas + CCS) | 0 | 0 | 0 | 0 | 0 | 0
| Combustion Turbine (Gas) | 0 | 0 | 0 | 0 | 0 | 0
| Wind | 0 | 0 | 0 | 0 | 0.01 | 0
| Coal (Without CCS) | 0 | 0 | 0 | 0 | 0 | 0
| Coal (With CCS) | 0 | 0 | 0 | 0 | 0 | 0
| Solar | 0 | 0 | 0 | 0 | 0 | 0
| Energy Efficiency | 0.13465 | 0.059232 | 0.18349 | 0.39921 | 0.62258 | 1.6403
| Other Renewables | 0 | 0 | 0 | 0 | 0 | 0
| Other Non-renewables | 0 | 0 | 0 | 0 | 0 | 0
| Nuclear | 0 | 0 | 0 | 0 | 0 | 0
| Total | 0.13465 | 0.059232 | 0.18349 | 0.39921 | 0.63258 | 1.6403
NRDC SERCG | Combined Cycle (Gas) | 0 | 0 | 0 | 0 | 0 | 0.032909
| Combined Cycle (Gas + CCS) | 0 | 0 | 0 | 0 | 0 | 0
| Combustion Turbine (Gas) | 0 | 0 | 0 | 0 | 0 | 0
| Wind | 0 | 0 | 0 | 0 | 0 | 0
| Coal (Without CCS) | 0 | 0 | 0 | 0 | 0 | 0
| Coal (With CCS) | 0 | 0 | 0 | 0 | 0 | 0
| Solar | 0 | 0.051643 | 0.018681 | 0 | 0.0035007 | 0.066335
| Energy Efficiency | 0.058974 | 0.02659 | 0.12739 | 0.117 | 0.23605 | 0.38356
| Other Renewables | 0 | 0 | 0 | 0 | 0 | 0
| Other Non-renewables | 0 | 0 | 0 | 0 | 0 | 0
| Nuclear | 0 | 0 | 0 | 0 | 0 | 0
| Total | 0.058974 | 0.078233 | 0.14607 | 0.117 | 0.23955 | 0.44989
NRDC SERCSE | Combined Cycle (Gas) | 0 | 0 | 0 | 0 | 0 | 0
| Combined Cycle (Gas + CCS) | 0 | 0 | 0 | 0 | 0 | 0
| Combustion Turbine (Gas) | 0 | 0 | 0 | 0 | 0 | 0
| Wind | 0 | 0.1 | 0.2 | 0.056 | 0.203 | 0
| Coal (Without CCS) | 0 | 0 | 0 | 0 | 0 | 0
| Coal (With CCS) | 0 | 0 | 0 | 0 | 0 | 0
| Solar | 0 | 0.09617 | 0.50751 | 0 | 0 | 0
| Energy Efficiency | 0.29512 | 0.18763 | 0.48467 | 0.90952 | 1.4153 | 3.5326
| Other Renewables | 0 | 0 | 0 | 0 | 0 | 0
| Other Non-renewables | 0 | 0 | 0 | 0 | 0 | 0
| Nuclear | 0 | 0 | 0 | 0 | 0 | 0
| Total | 0.29512 | 0.3838 | 1.1922 | 0.96552 | 1.6183 | 3.5326
NRDC CA + OTHERWES | Combined Cycle (Gas) | 0 | 0 | 0 | 0 | 0 | 0
| Combined Cycle (Gas + CCS) | 0 | 0 | 0 | 0 | 0 | 0
| Combustion Turbine (Gas) | 0 | 0 | 0 | 0 | 0 | 0
| Wind | 0 | 0.15003 | 0.14491 | 0 | 1.7056 | 0
| Coal (Without CCS) | 0 | 0 | 0 | 0 | 0 | 0
| Coal (With CCS) | 0 | 0 | 0 | 0 | 0 | 0
| Solar | 0 | 1.4406 | 3.0946 | 1.24 | 1.144 | 1.914
| Energy Efficiency | 1.1231 | 0.38637 | 1.2763 | 1.3718 | 2.3372 | 3.9079
| Other Renewables | 0 | 0 | 0 | 0 | 0 | 0
| Other Non-renewables | 0 | 0 | 0 | 0 | 0 | 0
| Nuclear | 0 | 0 | 0 | 0 | 0 | 0
| Total | 1.1231 | 1.977 | 4.5158 | 2.6118 | 5.1868 | 5.8219
NRDC ERCOT + SPP | Combined Cycle (Gas) | 0 | 0 | 0 | 0 | 0 | 0
| Combined Cycle (Gas + CCS) | 0 | 0 | 0 | 0 | 0 | 0
| Combustion Turbine (Gas) | 0 | 0 | 0 | 0 | 0 | 0
| Wind | 0 | 0 | 0 | 0 | 0.001 | 0
| Coal (Without CCS) | 0 | 0 | 0 | 0 | 0 | 0
| Coal (With CCS) | 0 | 0 | 0 | 0 | 0 | 0
| Solar | 0 | 0 | 0 | 0 | 0 | 0
| Energy Efficiency | 0.34597 | 0.16951 | 0.40481 | 0.86619 | 1.291 | 3.2353
| Other Renewables | 0 | 0 | 0 | 0 | 0 | 0
| Other Non-renewables | 0 | 0 | 0 | 0 | 0 | 0
| Nuclear | 0 | 0 | 0 | 0 | 0 | 0
| Total | 0.34597 | 0.16951 | 0.40481 | 0.86619 | 1.292 | 3.2353
NRDC FRCC | Combined Cycle (Gas) | 0 | 0 | 0.021607 | 0.049509 | 0.048203 | 0.1372
| Combined Cycle (Gas + CCS) | 0 | 0 | 0 | 0 | 0 | 0
| Combustion Turbine (Gas) | 0 | 0.29651 | 0 | 0 | 0 | 0
| Wind | 0 | 0 | 0 | 0 | 0 | 0
| Coal (Without CCS) | 0 | 0 | 0 | 0 | 0 | 0
| Coal (With CCS) | 0 | 0 | 0 | 0 | 0 | 0
| Solar | 0 | 0 | 0 | 0 | 0 | 0
| Energy Efficiency | 0.1376 | 0.045444 | 0.15633 | 0.38202 | 0.59021 | 1.6009
| Other Renewables | 0 | 0 | 0 | 0 | 0 | 0
| Other Non-renewables | 0 | 0 | 0 | 0 | 0 | 0
| Nuclear | 0 | 0 | 0 | 0 | 0 | 0
| Total | 0.1376 | 0.045444 | 0.15633 | 0.38202 | 0.59021 | 1.6009
NRDC PNW | Combined Cycle (Gas) | 0 | 0 | 0 | 0 | 0 | 0
| Combined Cycle (Gas + CCS) | 0 | 0 | 0 | 0 | 0 | 0
| Combustion Turbine (Gas) | 0 | 0 | 0 | 0 | 0 | 0
| Wind | 0 | 0.192 | 0 | 0 | 0.699 | 0
| Coal (Without CCS) | 0 | 0 | 0 | 0 | 0 | 0
| Coal (With CCS) | 0 | 0 | 0 | 0 | 0 | 0
| Solar | 0 | 0 | 0 | 0 | 0 | 0
| Energy Efficiency | 0.24004 | 0.034732 | 0.24004 | 0.46449 | 0.6738 | 1.4829
| Other Renewables | 0 | 0 | 0 | 0 | 0 | 0
| Other Non-renewables | 0 | 0 | 0 | 0 | 0 | 0
| Nuclear | 0 | 0 | 0 | 0 | 0 | 0
| Total | 0.24004 | 0.22673 | 0.24004 | 0.46449 | 1.3728 | 1.4829

## Total Builds
Total Builds
Moderate Case Constrained EE
2014-03-17
| Incremental GW | 2013 | 2014 | 2016 | 2018 | 2020 | 2025
NRDC US | Combined Cycle (Gas) | 4.215 | 4.497 | 15.7562 | 1.3121 | 0.048203 | 19.2644
| Combined Cycle (Gas + CCS) | 0 | 0 | 0 | 0 | 0 | 0
| Combustion Turbine (Gas) | 3.353 | 0.73651 | 0.09 | 0 | 0 | 0
| Wind | 6.099 | 3.3569 | 6.4636 | 0.5492 | 13.9137 | 1.3235
| Coal (Without CCS) | 1.5 | 0.6 | 1.264 | 1.879 | 0 | 0
| Coal (With CCS) | 0 | 0 | 0 | 0 | 0 | 0
| Solar | 3.1457 | 4.5574 | 6.824 | 1.9744 | 1.4831 | 2.6002
| Energy Efficiency | 4.6058 | 1.9134 | 6.7851 | 8.7862 | 15.0198 | 30.0914
| Other Renewables | 0.901 | 0.476 | 0.39 | 0.032 | 0 | 0
| Other Non-renewables | 0.136 | 0.06 | 3.071 | 0 | 0 | 0
| Nuclear | 0 | 0 | 1.122 | 3.334 | 1.7065 | 0
| Total | 23.9554 | 15.9007 | 31.6357 | 17.1298 | 32.1232 | 34.0151
NRDC ISONE | Combined Cycle (Gas) | 0 | 0 | 0 | 0 | 0 | 0
| Combined Cycle (Gas + CCS) | 0 | 0 | 0 | 0 | 0 | 0
| Combustion Turbine (Gas) | 0 | 0.03 | 0 | 0 | 0 | 0
| Wind | 0.061 | 0.293 | 0.764 | 0.3432 | 0.4 | 0.22352
| Coal (Without CCS) | 0 | 0 | 0 | 0 | 0 | 0
| Coal (With CCS) | 0 | 0 | 0 | 0 | 0 | 0
| Solar | 0.014166 | 0.57509 | 0.00073326 | 0 | 0 | 0
| Energy Efficiency | 0.36146 | 0.12226 | 0.36894 | 0.38208 | 0.62367 | 0.96393
| Other Renewables | 0.104 | 0.075 | 0.034 | 0 | 0 | 0
| Other Non-renewables | 0 | 0 | 0 | 0 | 0 | 0
| Nuclear | 0 | 0 | 0 | 0 | 0 | 0
| Total | 0.54063 | 1.0954 | 1.1677 | 0.72528 | 1.0237 | 1.1875
NRDC NYISO | Combined Cycle (Gas) | 0 | 0 | 10.1086 | 0.68758 | 0 | 2.1629
| Combined Cycle (Gas + CCS) | 0 | 0 | 0 | 0 | 0 | 0
| Combustion Turbine (Gas) | 0 | 0 | 0.09 | 0 | 0 | 0
| Wind | 0.072 | 0.478 | 0.8 | 0 | 0.51562 | 0
| Coal (Without CCS) | 0 | 0 | 0 | 0 | 0 | 0
| Coal (With CCS) | 0 | 0 | 0 | 0 | 0 | 0
| Solar | 0.006407 | 0.0035444 | 0.0022185 | 0 | 0 | 0
| Energy Efficiency | 0.4441 | 0.15022 | 0.56279 | 0.46944 | 0.87577 | 1.1843
| Other Renewables | 0.008 | 0 | 0 | 0 | 0 | 0
| Other Non-renewables | 0 | 0 | 0 | 0 | 0 | 0
| Nuclear | 0 | 0 | 0 | 0 | 0 | 0
| Total | 0.53051 | 0.63176 | 1.455 | 0.46944 | 1.3914 | 1.1843
NRDC MISO | Combined Cycle (Gas) | 0 | 0 | 0 | 0 | 0 | 0.6293
| Combined Cycle (Gas + CCS) | 0 | 0 | 0 | 0 | 0 | 0
| Combustion Turbine (Gas) | 0.121 | 0.048 | 0 | 0 | 0 | 0
| Wind | 1.732 | 1.1021 | 3.3476 | 0.15 | 10.1365 | 0
| Coal (Without CCS) | 0.6 | 0 | 0.099 | 0.134 | 0 | 0
| Coal (With CCS) | 0 | 0 | 0 | 0 | 0 | 0
| Solar | 0.011411 | 0.002406 | 0 | 0 | 0 | 0
| Energy Efficiency | 0.70006 | 0.33627 | 1.3837 | 1.5042 | 2.8206 | 5.1121
| Other Renewables | 0.083 | 0.056 | 0.012 | 0 | 0 | 0
| Other Non-renewables | 0.1 | 0 | 0 | 0 | 0 | 0
| Nuclear | 0 | 0 | 0 | 0 | 0 | 0
| Total | 3.3475 | 1.5448 | 4.8423 | 1.7882 | 12.9571 | 5.1121
NRDC PJM | Combined Cycle (Gas) | 0 | 1.17 | 4.234 | 0 | 0 | 8.6669
| Combined Cycle (Gas + CCS) | 0 | 0 | 0 | 0 | 0 | 0
| Combustion Turbine (Gas) | 0.194 | 0 | 0 | 0 | 0 | 0
| Wind | 0.752 | 0.60582 | 0.56816 | 0 | 0.17 | 1.1
| Coal (Without CCS) | 0 | 0 | 0 | 0 | 0 | 0
| Coal (With CCS) | 0 | 0 | 0 | 0 | 0 | 0
| Solar | 0.12848 | 0.56916 | 1.1362 | 0.73437 | 0.33565 | 0.61985
| Energy Efficiency | 0.64121 | 0.31656 | 1.2577 | 1.5396 | 2.8053 | 5.5691
| Other Renewables | 0.258 | 0.003 | 0.035 | 0 | 0 | 0
| Other Non-renewables | 0 | 0.03 | 0.969 | 0 | 0 | 0
| Nuclear | 0 | 0 | 0 | 0 | 0 | 0
| Total | 1.9737 | 2.6945 | 8.2001 | 2.274 | 3.3109 | 7.289
NRDC SERCC | Combined Cycle (Gas) | 0 | 0 | 0 | 0 | 0 | 7.6351
| Combined Cycle (Gas + CCS) | 0 | 0 | 0 | 0 | 0 | 0
| Combustion Turbine (Gas) | 0 | 0 | 0 | 0 | 0 | 0
| Wind | 0 | 0.014 | 0 | 0 | 0.073 | 0
| Coal (Without CCS) | 0 | 0.6 | 0 | 0 | 0 | 0
| Coal (With CCS) | 0 | 0 | 0 | 0 | 0 | 0
| Solar | 0.0105 | 0 | 0 | 0 | 0 | 0
| Energy Efficiency | 0.12353 | 0.078534 | 0.3389 | 0.38069 | 0.72841 | 1.4786
| Other Renewables | 0 | 0.084 | 0.129 | 0 | 0 | 0
| Other Non-renewables | 0 | 0 | 0 | 0 | 0 | 0
| Nuclear | 0 | 0 | 1.122 | 0 | 0.6065 | 0
| Total | 0.13403 | 0.77653 | 1.5899 | 0.38069 | 1.4079 | 1.4786
NRDC SERCD | Combined Cycle (Gas) | 0 | 0 | 0 | 0 | 0 | 0
| Combined Cycle (Gas + CCS) | 0 | 0 | 0 | 0 | 0 | 0
| Combustion Turbine (Gas) | 0 | 0 | 0 | 0 | 0 | 0
| Wind | 0.77 | 0.225 | 0 | 0 | 0.01 | 0
| Coal (Without CCS) | 0 | 0 | 0 | 0.895 | 0 | 0
| Coal (With CCS) | 0 | 0 | 0 | 0 | 0 | 0
| Solar | 0 | 0 | 0 | 0 | 0 | 0
| Energy Efficiency | 0.13465 | 0.059232 | 0.18349 | 0.39921 | 0.62258 | 1.6403
| Other Renewables | 0 | 0 | 0.05 | 0 | 0 | 0
| Other Non-renewables | 0 | 0.004 | 0.081 | 0 | 0 | 0
| Nuclear | 0 | 0 | 0 | 0 | 0 | 0
| Total | 0.90465 | 0.28823 | 0.31449 | 1.2942 | 0.63258 | 1.6403
NRDC SERCG | Combined Cycle (Gas) | 0 | 0 | 0 | 0 | 0 | 0.032909
| Combined Cycle (Gas + CCS) | 0 | 0 | 0 | 0 | 0 | 0
| Combustion Turbine (Gas) | 0 | 0 | 0 | 0 | 0 | 0
| Wind | 0 | 0 | 0 | 0 | 0 | 0
| Coal (Without CCS) | 0 | 0 | 0 | 0 | 0 | 0
| Coal (With CCS) | 0 | 0 | 0 | 0 | 0 | 0
| Solar | 0 | 0.051643 | 0.018681 | 0 | 0.0035007 | 0.066335
| Energy Efficiency | 0.058974 | 0.02659 | 0.12739 | 0.117 | 0.23605 | 0.38356
| Other Renewables | 0 | 0 | 0 | 0 | 0 | 0
| Other Non-renewables | 0 | 0 | 0 | 0 | 0 | 0
| Nuclear | 0 | 0 | 0 | 0 | 0 | 0
| Total | 0.058974 | 0.078233 | 0.14607 | 0.117 | 0.23955 | 0.44989
NRDC SERCSE | Combined Cycle (Gas) | 1.57 | 0.625 | 0 | 0 | 0 | 0
| Combined Cycle (Gas + CCS) | 0 | 0 | 0 | 0 | 0 | 0
| Combustion Turbine (Gas) | 0 | 0 | 0 | 0 | 0 | 0
| Wind | 0 | 0.1 | 0.2 | 0.056 | 0.203 | 0
| Coal (Without CCS) | 0 | 0 | 0 | 0.85 | 0 | 0
| Coal (With CCS) | 0 | 0 | 0 | 0 | 0 | 0
| Solar | 0.11362 | 0.10597 | 0.53751 | 0 | 0 | 0
| Energy Efficiency | 0.29512 | 0.18763 | 0.48467 | 0.90952 | 1.4153 | 3.5326
| Other Renewables | 0.091 | 0.041 | 0 | 0 | 0 | 0
| Other Non-renewables | 0 | 0.026 | 1.117 | 0 | 0 | 0
| Nuclear | 0 | 0 | 0 | 3.334 | 1.1 | 0
| Total | 2.0697 | 1.0856 | 2.3392 | 5.1495 | 2.7183 | 3.5326
NRDC CA + OTHERWES | Combined Cycle (Gas) | 1.488 | 0.045 | 0.624 | 0.575 | 0 | 0
| Combined Cycle (Gas + CCS) | 0 | 0 | 0 | 0 | 0 | 0
| Combustion Turbine (Gas) | 3.038 | 0.345 | 0 | 0 | 0 | 0
| Wind | 1.212 | 0.20703 | 0.58291 | 0 | 1.7056 | 0
| Coal (Without CCS) | 0 | 0 | 0 | 0 | 0 | 0
| Coal (With CCS) | 0 | 0 | 0 | 0 | 0 | 0
| Solar | 2.6079 | 3.0506 | 5.1286 | 1.24 | 1.144 | 1.914
| Energy Efficiency | 1.1231 | 0.38637 | 1.2763 | 1.3718 | 2.3372 | 3.9079
| Other Renewables | 0.137 | 0.045 | 0 | 0.004 | 0 | 0
| Other Non-renewables | 0.036 | 0 | 0 | 0 | 0 | 0
| Nuclear | 0 | 0 | 0 | 0 | 0 | 0
| Total | 9.642 | 4.079 | 7.6118 | 3.1908 | 5.1868 | 5.8219
NRDC ERCOT + SPP | Combined Cycle (Gas) | 0 | 1.438 | 0.768 | 0 | 0 | 0
| Combined Cycle (Gas + CCS) | 0 | 0 | 0 | 0 | 0 | 0
| Combustion Turbine (Gas) | 0 | 0.017 | 0 | 0 | 0 | 0
| Wind | 1.069 | 0 | 0 | 0 | 0.001 | 0
| Coal (Without CCS) | 0.9 | 0 | 1.165 | 0 | 0 | 0
| Coal (With CCS) | 0 | 0 | 0 | 0 | 0 | 0
| Solar | 0.101 | 0.002 | 0 | 0 | 0 | 0
| Energy Efficiency | 0.34597 | 0.16951 | 0.40481 | 0.86619 | 1.291 | 3.2353
| Other Renewables | 0.047 | 0.04 | 0.02 | 0 | 0 | 0
| Other Non-renewables | 0 | 0 | 0.809 | 0 | 0 | 0
| Nuclear | 0 | 0 | 0 | 0 | 0 | 0
| Total | 2.463 | 1.6665 | 3.1668 | 0.86619 | 1.292 | 3.2353
NRDC FRCC | Combined Cycle (Gas) | 1.157 | 1.219 | 0.021607 | 0.049509 | 0.048203 | 0.1372
| Combined Cycle (Gas + CCS) | 0 | 0 | 0 | 0 | 0 | 0
| Combustion Turbine (Gas) | 0 | 0.29651 | 0 | 0 | 0 | 0
| Wind | 0 | 0 | 0 | 0 | 0 | 0
| Coal (Without CCS) | 0 | 0 | 0 | 0 | 0 | 0
| Coal (With CCS) | 0 | 0 | 0 | 0 | 0 | 0
| Solar | 0.1 | 0 | 0 | 0 | 0 | 0
| Energy Efficiency | 0.1376 | 0.045444 | 0.15633 | 0.38202 | 0.59021 | 1.6009
| Other Renewables | 0.103 | 0 | 0 | 0 | 0 | 0
| Other Non-renewables | 0 | 0 | 0.095 | 0 | 0 | 0
| Nuclear | 0 | 0 | 0 | 0 | 0 | 0
| Total | 1.4976 | 1.2644 | 0.25133 | 0.38202 | 0.59021 | 1.6009
NRDC PNW | Combined Cycle (Gas) | 0 | 0 | 0 | 0 | 0 | 0
| Combined Cycle (Gas + CCS) | 0 | 0 | 0 | 0 | 0 | 0
| Combustion Turbine (Gas) | 0 | 0 | 0 | 0 | 0 | 0
| Wind | 0.431 | 0.332 | 0.201 | 0 | 0.699 | 0
| Coal (Without CCS) | 0 | 0 | 0 | 0 | 0 | 0
| Coal (With CCS) | 0 | 0 | 0 | 0 | 0 | 0
| Solar | 0.052135 | 0.197 | 0 | 0 | 0 | 0
| Energy Efficiency | 0.24004 | 0.034732 | 0.24004 | 0.46449 | 0.6738 | 1.4829
| Other Renewables | 0.07 | 0.132 | 0.11 | 0.028 | 0 | 0
| Other Non-renewables | 0 | 0 | 0 | 0 | 0 | 0
| Nuclear | 0 | 0 | 0 | 0 | 0 | 0
| Total | 0.79318 | 0.69573 | 0.55104 | 0.49249 | 1.3728 | 1.4829

## Unplanned Retirements
Unplanned Retirements
Moderate Case Constrained EE
2014-03-17
| Incremental GW | 2013 | 2014 | 2016 | 2018 | 2020 | 2025
NRDC US | Combined Cycle (Gas) | 0 | 0 | 0 | 0 | 0 | 0
| Combustion Turbine (Gas) | 0 | 0 | 0 | 0 | 0 | 0
| Wind | 0 | 0 | 0 | 0 | 0 | 0
| Coal Conventional | 0 | 10.0185 | 49.2563 | 2.8451 | 2.3765 | 24.9264
| Solar | 0 | 0 | 0 | 0 | 0 | 0
| Other Renewables | 0 | 0.95599 | 0.3182 | 0 | 0 | 0.0117
| Other Non-renewables | 0 | 60.9536 | 6.9331 | 0.61207 | 0 | 7.0588
| Nuclear | 0 | 3.2897 | 0 | 0.070736 | 0.12398 | 0
| Total | 0 | 75.2177 | 56.5076 | 3.5279 | 2.5005 | 31.997
NRDC ISONE | Combined Cycle (Gas) | 0 | 0 | 0 | 0 | 0 | 0
| Combustion Turbine (Gas) | 0 | 0 | 0 | 0 | 0 | 0
| Wind | 0 | 0 | 0 | 0 | 0 | 0
| Coal Conventional | 0 | 0.61497 | 1.0563 | 0 | 0 | 0
| Solar | 0 | 0 | 0 | 0 | 0 | 0
| Other Renewables | 0 | 0 | 0 | 0 | 0 | 0
| Other Non-renewables | 0 | 5.7548 | 0 | 0 | 0 | 0
| Nuclear | 0 | 0 | 0 | 0 | 0 | 0
| Total | 0 | 6.3698 | 1.0563 | 0 | 0 | 0
NRDC NYISO | Combined Cycle (Gas) | 0 | 0 | 0 | 0 | 0 | 0
| Combustion Turbine (Gas) | 0 | 0 | 0 | 0 | 0 | 0
| Wind | 0 | 0 | 0 | 0 | 0 | 0
| Coal Conventional | 0 | 0.0427 | 1.1227 | 0 | 0 | 0
| Solar | 0 | 0 | 0 | 0 | 0 | 0
| Other Renewables | 0 | 0 | 0.3182 | 0 | 0 | 0
| Other Non-renewables | 0 | 3.4245 | 5.7623 | 0.397 | 0 | 0
| Nuclear | 0 | 1.0196 | 0 | 0 | 0 | 0
| Total | 0 | 3.4672 | 7.2032 | 0.397 | 0 | 0
NRDC MISO | Combined Cycle (Gas) | 0 | 0 | 0 | 0 | 0 | 0
| Combustion Turbine (Gas) | 0 | 0 | 0 | 0 | 0 | 0
| Wind | 0 | 0 | 0 | 0 | 0 | 0
| Coal Conventional | 0 | 2.0968 | 4.9375 | 1.1388 | 1.3574 | 7.2366
| Solar | 0 | 0 | 0 | 0 | 0 | 0
| Other Renewables | 0 | 0.0518 | 0 | 0 | 0 | 0
| Other Non-renewables | 0 | 0.113 | 0 | 0 | 0 | 0
| Nuclear | 0 | 1.026 | 0 | 0 | 0 | 0
| Total | 0 | 2.2616 | 4.9375 | 1.1388 | 1.3574 | 7.2366
NRDC PJM | Combined Cycle (Gas) | 0 | 0 | 0 | 0 | 0 | 0
| Combustion Turbine (Gas) | 0 | 0 | 0 | 0 | 0 | 0
| Wind | 0 | 0 | 0 | 0 | 0 | 0
| Coal Conventional | 0 | 1.7337 | 11.9858 | 0 | 0 | 10.3928
| Solar | 0 | 0 | 0 | 0 | 0 | 0
| Other Renewables | 0 | 0 | 0 | 0 | 0 | 0
| Other Non-renewables | 0 | 2.6464 | 0.936 | 0 | 0 | 1.2594
| Nuclear | 0 | 0 | 0 | 0 | 0 | 0
| Total | 0 | 4.3801 | 12.9218 | 0 | 0 | 11.6521
NRDC SERCC | Combined Cycle (Gas) | 0 | 0 | 0 | 0 | 0 | 0
| Combustion Turbine (Gas) | 0 | 0 | 0 | 0 | 0 | 0
| Wind | 0 | 0 | 0 | 0 | 0 | 0
| Coal Conventional | 0 | 0.53487 | 4.0672 | 0.26139 | 0 | 3.3293
| Solar | 0 | 0 | 0 | 0 | 0 | 0
| Other Renewables | 0 | 0 | 0 | 0 | 0 | 0
| Other Non-renewables | 0 | 0 | 0 | 0 | 0 | 0
| Nuclear | 0 | 0 | 0 | 0 | 0 | 0
| Total | 0 | 0.53487 | 4.0672 | 0.26139 | 0 | 3.3293
NRDC SERCD | Combined Cycle (Gas) | 0 | 0 | 0 | 0 | 0 | 0
| Combustion Turbine (Gas) | 0 | 0 | 0 | 0 | 0 | 0
| Wind | 0 | 0 | 0 | 0 | 0 | 0
| Coal Conventional | 0 | 0.642 | 3.9864 | 0.017 | 0.017 | 0.2327
| Solar | 0 | 0 | 0 | 0 | 0 | 0
| Other Renewables | 0 | 0.763 | 0 | 0 | 0 | 0
| Other Non-renewables | 0 | 13.5567 | 0 | 0 | 0 | 1.2959
| Nuclear | 0 | 0 | 0 | 0 | 0 | 0
| Total | 0 | 14.9617 | 3.9864 | 0.017 | 0.017 | 1.5286
NRDC SERCG | Combined Cycle (Gas) | 0 | 0 | 0 | 0 | 0 | 0
| Combustion Turbine (Gas) | 0 | 0 | 0 | 0 | 0 | 0
| Wind | 0 | 0 | 0 | 0 | 0 | 0
| Coal Conventional | 0 | 2.054 | 0.88824 | 0.335 | 0.97188 | 2.6939
| Solar | 0 | 0 | 0 | 0 | 0 | 0
| Other Renewables | 0 | 0 | 0 | 0 | 0 | 0
| Other Non-renewables | 0 | 0 | 0 | 0 | 0 | 0
| Nuclear | 0 | 0 | 0 | 0 | 0 | 0
| Total | 0 | 2.054 | 0.88824 | 0.335 | 0.97188 | 2.6939
NRDC SERCSE | Combined Cycle (Gas) | 0 | 0 | 0 | 0 | 0 | 0
| Combustion Turbine (Gas) | 0 | 0 | 0 | 0 | 0 | 0
| Wind | 0 | 0 | 0 | 0 | 0 | 0
| Coal Conventional | 0 | 1.9764 | 10.7638 | 0.66936 | 0 | 0.86749
| Solar | 0 | 0 | 0 | 0 | 0 | 0
| Other Renewables | 0 | 0 | 0 | 0 | 0 | 0
| Other Non-renewables | 0 | 0.72019 | 0 | 0 | 0 | 0
| Nuclear | 0 | 0 | 0 | 0 | 0 | 0
| Total | 0 | 2.6966 | 10.7638 | 0.66936 | 0 | 0.86749
NRDC CA + OTHERWES | Combined Cycle (Gas) | 0 | 0 | 0 | 0 | 0 | 0
| Combustion Turbine (Gas) | 0 | 0 | 0 | 0 | 0 | 0
| Wind | 0 | 0 | 0 | 0 | 0 | 0
| Coal Conventional | 0 | 0.1 | 2.5852 | 0.42362 | 0.0303 | 0
| Solar | 0 | 0 | 0 | 0 | 0 | 0
| Other Renewables | 0 | 0.032 | 0 | 0 | 0 | 0
| Other Non-renewables | 0 | 16.1824 | 0.23485 | 0.21507 | 0 | 0
| Nuclear | 0 | 0 | 0 | 0 | 0 | 0
| Total | 0 | 16.3144 | 2.82 | 0.63869 | 0.0303 | 0
NRDC ERCOT + SPP | Combined Cycle (Gas) | 0 | 0 | 0 | 0 | 0 | 0
| Combustion Turbine (Gas) | 0 | 0 | 0 | 0 | 0 | 0
| Wind | 0 | 0 | 0 | 0 | 0 | 0
| Coal Conventional | 0 | 0 | 4.3186 | 0 | 0 | 0.17366
| Solar | 0 | 0 | 0 | 0 | 0 | 0
| Other Renewables | 0 | 0 | 0 | 0 | 0 | 0.0117
| Other Non-renewables | 0 | 12.8083 | 0 | 0 | 0 | 4.5036
| Nuclear | 0 | 1.2441 | 0 | 0.070736 | 0.12398 | 0
| Total | 0 | 12.8083 | 4.3186 | 0 | 0 | 4.6889
NRDC FRCC | Combined Cycle (Gas) | 0 | 0 | 0 | 0 | 0 | 0
| Combustion Turbine (Gas) | 0 | 0 | 0 | 0 | 0 | 0
| Wind | 0 | 0 | 0 | 0 | 0 | 0
| Coal Conventional | 0 | 0 | 0.5034 | 0 | 0 | 0
| Solar | 0 | 0 | 0 | 0 | 0 | 0
| Other Renewables | 0 | 0.0664 | 0 | 0 | 0 | 0
| Other Non-renewables | 0 | 5.033 | 0 | 0 | 0 | 0
| Nuclear | 0 | 0 | 0 | 0 | 0 | 0
| Total | 0 | 5.0994 | 0.5034 | 0 | 0 | 0
NRDC PNW | Combined Cycle (Gas) | 0 | 0 | 0 | 0 | 0 | 0
| Combustion Turbine (Gas) | 0 | 0 | 0 | 0 | 0 | 0
| Wind | 0 | 0 | 0 | 0 | 0 | 0
| Coal Conventional | 0 | 0.223 | 3.041 | 0 | 0 | 0
| Solar | 0 | 0 | 0 | 0 | 0 | 0
| Other Renewables | 0 | 0.04279 | 0 | 0 | 0 | 0
| Other Non-renewables | 0 | 0.7142 | 0 | 0 | 0 | 0
| Nuclear | 0 | 0 | 0 | 0 | 0 | 0
| Total | 0 | 0.97999 | 3.041 | 0 | 0 | 0

## Total Retirements
Total Retirements
Moderate Case Constrained EE
2014-03-17
| Incremental GW | 2013 | 2014 | 2016 | 2018 | 2020 | 2025
NRDC US | Combined Cycle (Gas) | 0.0919 | 0 | 0 | 0 | 0 | 0
| Combustion Turbine (Gas) | 0.22583 | 0.8029 | 3.6981 | 0.719 | 0.014 | 0
| Wind | 0.0299 | 0 | 0 | 0 | 0 | 0
| Coal Conventional | 4.3255 | 12.2799 | 64.3627 | 4.2161 | 2.3765 | 24.9264
| Solar | 0 | 0 | 0 | 0 | 0 | 0
| Other Renewables | 0.065807 | 1.0001 | 0.4344 | 0.1912 | 0.2796 | 0.3845
| Other Non-renewables | 3.0858 | 60.9659 | 7.1094 | 0.61207 | 0 | 7.8768
| Nuclear | 2.25 | 3.8939 | 0 | 0.070736 | 0.74298 | 0
| Total | 7.8247 | 75.0487 | 75.6046 | 5.7384 | 2.6701 | 33.1878
NRDC ISONE | Combined Cycle (Gas) | 0 | 0 | 0 | 0 | 0 | 0
| Combustion Turbine (Gas) | 0.011925 | 0 | 0 | 0 | 0 | 0
| Wind | 0 | 0 | 0 | 0 | 0 | 0
| Coal Conventional | 0 | 0.76477 | 1.0563 | 0 | 0 | 0
| Solar | 0 | 0 | 0 | 0 | 0 | 0
| Other Renewables | 0.004435 | 0.0051 | 0 | 0 | 0 | 0
| Other Non-renewables | 0.34931 | 5.7548 | 0 | 0 | 0 | 0
| Nuclear | 0 | 0.60425 | 0 | 0 | 0 | 0
| Total | 0.36567 | 6.5247 | 1.0563 | 0 | 0 | 0
NRDC NYISO | Combined Cycle (Gas) | 0.0569 | 0 | 0 | 0 | 0 | 0
| Combustion Turbine (Gas) | 0.0054 | 0.1093 | 0.4108 | 0 | 0 | 0
| Wind | 0 | 0 | 0 | 0 | 0 | 0
| Coal Conventional | 0 | 0.0427 | 1.1227 | 0 | 0 | 0
| Solar | 0 | 0 | 0 | 0 | 0 | 0
| Other Renewables | 0.003472 | 0 | 0.3182 | 0 | 0 | 0
| Other Non-renewables | 0 | 3.4245 | 5.9386 | 0.397 | 0 | 0
| Nuclear | 0 | 1.0196 | 0 | 0 | 0 | 0
| Total | 0.065772 | 3.5765 | 7.7903 | 0.397 | 0 | 0
NRDC MISO | Combined Cycle (Gas) | 0 | 0 | 0 | 0 | 0 | 0
| Combustion Turbine (Gas) | 0.017 | 0 | 0.0023 | 0.046 | 0 | 0
| Wind | 0 | 0 | 0 | 0 | 0 | 0
| Coal Conventional | 0 | 2.4468 | 6.516 | 1.1388 | 1.3574 | 7.2366
| Solar | 0 | 0 | 0 | 0 | 0 | 0
| Other Renewables | 0 | 0.0518 | 0 | 0.0048 | 0 | 0
| Other Non-renewables | 0 | 0.1253 | 0 | 0 | 0 | 0
| Nuclear | 0 | 1.026 | 0 | 0 | 0 | 0
| Total | 0.017 | 2.6239 | 6.5183 | 1.1896 | 1.3574 | 7.2366
NRDC PJM | Combined Cycle (Gas) | 0 | 0 | 0 | 0 | 0 | 0
| Combustion Turbine (Gas) | 0 | 0.472 | 2.996 | 0 | 0 | 0
| Wind | 0 | 0 | 0 | 0 | 0 | 0
| Coal Conventional | 1.344 | 2.6797 | 20.3658 | 0 | 0 | 10.3928
| Solar | 0 | 0 | 0 | 0 | 0 | 0
| Other Renewables | 0.0086 | 0 | 0 | 0 | 0 | 0
| Other Non-renewables | 0 | 2.6464 | 0.936 | 0 | 0 | 2.0774
| Nuclear | 0 | 0 | 0 | 0 | 0.619 | 0
| Total | 1.3526 | 5.7981 | 24.2978 | 0 | 0 | 12.4701
NRDC SERCC | Combined Cycle (Gas) | 0 | 0 | 0 | 0 | 0 | 0
| Combustion Turbine (Gas) | 0 | 0 | 0 | 0 | 0 | 0
| Wind | 0 | 0 | 0 | 0 | 0 | 0
| Coal Conventional | 0.222 | 0.75687 | 5.7222 | 0.82539 | 0 | 3.3293
| Solar | 0 | 0 | 0 | 0 | 0 | 0
| Other Renewables | 0 | 0 | 0 | 0 | 0 | 0
| Other Non-renewables | 0 | 0 | 0 | 0 | 0 | 0
| Nuclear | 0 | 0 | 0 | 0 | 0 | 0
| Total | 0.222 | 0.75687 | 5.7222 | 0.82539 | 0 | 3.3293
NRDC SERCD | Combined Cycle (Gas) | 0 | 0 | 0 | 0 | 0 | 0
| Combustion Turbine (Gas) | 0 | 0 | 0.061 | 0 | 0 | 0
| Wind | 0 | 0 | 0 | 0 | 0 | 0
| Coal Conventional | 0 | 0.642 | 3.9864 | 0.017 | 0.017 | 0.2327
| Solar | 0 | 0 | 0 | 0 | 0 | 0
| Other Renewables | 0 | 0.763 | 0 | 0 | 0 | 0
| Other Non-renewables | 0.0419 | 13.5567 | 0 | 0 | 0 | 1.2959
| Nuclear | 0 | 0 | 0 | 0 | 0 | 0
| Total | 0.0419 | 14.9617 | 4.0474 | 0.017 | 0.017 | 1.5286
NRDC SERCG | Combined Cycle (Gas) | 0 | 0 | 0 | 0 | 0 | 0
| Combustion Turbine (Gas) | 0.136 | 0 | 0 | 0 | 0 | 0
| Wind | 0 | 0 | 0 | 0 | 0 | 0
| Coal Conventional | 0 | 2.054 | 0.88824 | 0.335 | 0.97188 | 2.6939
| Solar | 0 | 0 | 0 | 0 | 0 | 0
| Other Renewables | 0 | 0 | 0 | 0 | 0 | 0
| Other Non-renewables | 0 | 0 | 0 | 0 | 0 | 0
| Nuclear | 0 | 0 | 0 | 0 | 0 | 0
| Total | 0.136 | 2.054 | 0.88824 | 0.335 | 0.97188 | 2.6939
NRDC SERCSE | Combined Cycle (Gas) | 0.035 | 0 | 0 | 0 | 0 | 0
| Combustion Turbine (Gas) | 0.042 | 0 | 0 | 0 | 0 | 0
| Wind | 0 | 0 | 0 | 0 | 0 | 0
| Coal Conventional | 1.907 | 1.9764 | 12.7688 | 0.66936 | 0 | 0.86749
| Solar | 0 | 0 | 0 | 0 | 0 | 0
| Other Renewables | 0 | 0 | 0 | 0 | 0 | 0
| Other Non-renewables | 0.0736 | 0.72019 | 0 | 0 | 0 | 0
| Nuclear | 0 | 0 | 0 | 0 | 0 | 0
| Total | 2.0576 | 2.6966 | 12.7688 | 0.66936 | 0 | 0.86749
NRDC CA + OTHERWES | Combined Cycle (Gas) | 0 | 0 | 0 | 0 | 0 | 0
| Combustion Turbine (Gas) | 0 | 0.2156 | 0 | 0 | 0 | 0
| Wind | 0.0299 | 0 | 0 | 0 | 0 | 0
| Coal Conventional | 0.6025 | 0.1656 | 2.7372 | 0.42362 | 0.0303 | 0
| Solar | 0 | 0 | 0 | 0 | 0 | 0
| Other Renewables | 0 | 0.032 | 0 | 0 | 0 | 0
| Other Non-renewables | 1.354 | 16.1824 | 0.23485 | 0.21507 | 0 | 0
| Nuclear | 2.25 | 0 | 0 | 0 | 0 | 0
| Total | 1.9864 | 16.5956 | 2.972 | 0.63869 | 0.0303 | 0
NRDC ERCOT + SPP | Combined Cycle (Gas) | 0 | 0 | 0 | 0 | 0 | 0
| Combustion Turbine (Gas) | 0 | 0 | 0 | 0 | 0 | 0
| Wind | 0 | 0 | 0 | 0 | 0 | 0
| Coal Conventional | 0 | 0.528 | 4.7886 | 0.80697 | 0 | 0.17366
| Solar | 0 | 0 | 0 | 0 | 0 | 0
| Other Renewables | 0.046 | 0.023 | 0.023 | 0 | 0 | 0.0117
| Other Non-renewables | 0 | 12.8083 | 0 | 0 | 0 | 4.5036
| Nuclear | 0 | 1.2441 | 0 | 0.070736 | 0.12398 | 0
| Total | 0.046 | 13.3593 | 4.8116 | 0.80697 | 0 | 4.6889
NRDC FRCC | Combined Cycle (Gas) | 0 | 0 | 0 | 0 | 0 | 0
| Combustion Turbine (Gas) | 0.0135 | 0.006 | 0.228 | 0.673 | 0.014 | 0
| Wind | 0 | 0 | 0 | 0 | 0 | 0
| Coal Conventional | 0.25 | 0 | 1.3694 | 0 | 0 | 0
| Solar | 0 | 0 | 0 | 0 | 0 | 0
| Other Renewables | 0 | 0.0664 | 0 | 0 | 0 | 0
| Other Non-renewables | 1.267 | 5.033 | 0 | 0 | 0 | 0
| Nuclear | 0 | 0 | 0 | 0 | 0 | 0
| Total | 1.5305 | 5.1054 | 1.5974 | 0.673 | 0.014 | 0
NRDC PNW | Combined Cycle (Gas) | 0 | 0 | 0 | 0 | 0 | 0
| Combustion Turbine (Gas) | 0 | 0 | 0 | 0 | 0 | 0
| Wind | 0 | 0 | 0 | 0 | 0 | 0
| Coal Conventional | 0 | 0.223 | 3.041 | 0 | 0 | 0
| Solar | 0 | 0 | 0 | 0 | 0 | 0
| Other Renewables | 0.0033 | 0.05879 | 0.0932 | 0.1864 | 0.2796 | 0.3728
| Other Non-renewables | 0 | 0.7142 | 0 | 0 | 0 | 0
| Nuclear | 0 | 0 | 0 | 0 | 0 | 0
| Total | 0.0033 | 0.99599 | 3.1342 | 0.1864 | 0.2796 | 0.3728

## Coal Retirements by Age
Coal Retirements by Age
Moderate Case Constrained EE
2014-03-17
| Incremental GW | 2013 | 2014 | 2016 | 2018 | 2020 | 2025
NRDC US | All Retire Coal | 4.3255 | 12.2799 | 64.3627 | 4.2161 | 2.3765 | 24.9264
| Age 50 And Over Retire Coal | 1.6915 | 6.5652 | 27.9923 | 1.3897 | 1.3112 | 16.437
| Under Age 50 Retire Coal | 2.634 | 5.7147 | 36.3704 | 2.8264 | 1.0654 | 8.4895

## Emissions
Emissions
Moderate Case Constrained EE
2014-03-17
Thous. Short Tons |  | 2013 | 2014 | 2016 | 2018 | 2020 | 2025
NRDC US | CO2 | 2080806.633 | 2066753.0678 | 1983785.724 | 2009774.0502 | 1778634.2056 | 1685438.4755
| SO2 | 3930.1995 | 3749.2008 | 1480.4292 | 1487.9505 | 1306.6369 | 1136.6725
| NOx | 1529.4048 | 1502.9542 | 1204.3408 | 1186.7736 | 1119.2315 | 1036.542
NRDC ISONE | CO2 | 28866.996 | 29133.8982 | 27031.4389 | 27026.1103 | 25621.5941 | 23831.5651
| SO2 | 18.1351 | 9.3347 | 4.4781 | 4.2087 | 5.6429 | 5.7128
| NOx | 22.3033 | 18.1534 | 17.1863 | 17.6558 | 18.8545 | 18.666
NRDC NYISO | CO2 | 25902.138 | 25080.3936 | 27704.3805 | 27624.5533 | 28411.6612 | 28513.2355
| SO2 | 5.1929 | 6.4429 | 5.198 | 4.7525 | 6.8569 | 9.1259
| NOx | 14.4022 | 13.8838 | 10.3531 | 10.7132 | 12.5284 | 12.9926
NRDC MISO | CO2 | 355434.5272 | 357627.4624 | 338796.0776 | 336604.7908 | 295893.9724 | 253539.8815
| SO2 | 742.769 | 599.3297 | 326.6489 | 346.9863 | 282.2172 | 203.9528
| NOx | 279.4096 | 276.1501 | 224.2767 | 222.2341 | 202.5417 | 171.548
NRDC PJM | CO2 | 387568.4066 | 387725.43 | 369659.4386 | 382416.2653 | 361911.5328 | 309907.7524
| SO2 | 1172.0854 | 1046.6874 | 367.7748 | 362.6549 | 336.3716 | 228.216
| NOx | 338.0641 | 332.5917 | 237.7241 | 245.0794 | 241.8637 | 195.8832
NRDC SERCC | CO2 | 143227.9285 | 148692.2156 | 128686.7803 | 126544.0567 | 102756.1459 | 117594.8212
| SO2 | 378.9626 | 435.6112 | 167.6862 | 164.1213 | 133.603 | 126.114
| NOx | 88.6819 | 92.331 | 61.1512 | 54.6625 | 46.7256 | 46.3734
NRDC SERCD | CO2 | 151777.4116 | 157267.0553 | 141504.3016 | 149717.9587 | 122420.0183 | 114542.918
| SO2 | 202.3192 | 237.7412 | 120.9143 | 124.4624 | 118.0871 | 116.3232
| NOx | 101.3302 | 101.4766 | 87.517 | 91.1008 | 90.1423 | 88.4183
NRDC SERCG | CO2 | 57097.1581 | 47251.1288 | 44639.7403 | 43327.5241 | 30439.333 | 14964.0548
| SO2 | 68.9882 | 65.0259 | 69.6844 | 32.3061 | 22.5888 | 12.4533
| NOx | 26.9978 | 23.9474 | 23.0621 | 22.297 | 16.4546 | 7.8185
NRDC SERCSE | CO2 | 225395.5103 | 213984.1457 | 225754.4037 | 221568.321 | 208632.9213 | 213889.1309
| SO2 | 667.5774 | 630.9516 | 98.6416 | 100.7327 | 87.8512 | 98.2191
| NOx | 117.9336 | 113.8299 | 78.7036 | 80.3317 | 75.616 | 77.4452
NRDC CA + OTHERWES | CO2 | 256863.9416 | 256117.5665 | 236134.7349 | 231855.2062 | 201880.2709 | 201265.3354
| SO2 | 206.8635 | 189.2146 | 110.3282 | 108.8999 | 102.5448 | 104.2625
| NOx | 239.0251 | 233.4861 | 189.2555 | 161.3236 | 154.41 | 154.0531
NRDC ERCOT + SPP | CO2 | 258324.2789 | 274120.7299 | 274734.1047 | 287431.8268 | 237926.4082 | 242296.9495
| SO2 | 310.939 | 437.4883 | 174.542 | 192.9489 | 154.0342 | 162.9209
| NOx | 171.5269 | 182.51 | 180.3432 | 184.1516 | 167.1934 | 168.509
NRDC FRCC | CO2 | 95462.8844 | 87186.8314 | 93515.7523 | 97732.3784 | 104261.822 | 106365.2646
| SO2 | 76.398 | 32.7181 | 12.0623 | 22.2361 | 30.4668 | 43.2551
| NOx | 38.4392 | 34.8623 | 33.2817 | 35.0458 | 38.3181 | 39.9522
NRDC PNW | CO2 | 94885.4519 | 82566.2105 | 75624.5707 | 77925.0587 | 58478.5253 | 58727.5665
| SO2 | 79.9693 | 58.6552 | 22.4704 | 23.6407 | 26.3723 | 26.1168
| NOx | 91.291 | 79.7317 | 61.4863 | 62.1779 | 54.5832 | 54.8825
Note: PJM does not include Duke. Southeast includes Southern Company, TVA, and Entergy.

## Emissions (CO2) by type
Emissions (CO2) by type
Moderate Case Constrained EE
2014-03-17
Thous. Short Tons
|  | 2013 | 2014 | 2016 | 2018 | 2020 | 2025
NRDC US | Existing Coal | 1595537.9674 | 1558409.7789 | 1456445.5716 | 1508711.6272 | 1249459.3551 | 1135593.7559
| Existing CC | 427215.0438 | 448441.0861 | 456062.6583 | 431701.5953 | 466249.076 | 428390.8937
| Existing CT | 36671.7598 | 41876.7312 | 44352.4183 | 41420.1318 | 41786.1269 | 39802.0075
| New CC | 0 | 0 | 6595.7513 | 7094.9832 | 6012.7018 | 67301.0027
| New CT | 285.2129 | 642.9412 | 564.8303 | 414.7877 | 413.7639 | 475.7856
| New Coal | 0 | 0 | 0 | 0 | 0 | 0
| Oil/Gas Steam | 9413.2495 | 4992.5019 | 766.1054 | 726.6586 | 743.5505 | 1353.1897
| Other | 11683.3996 | 12390.0285 | 18998.3889 | 19704.2663 | 13969.6314 | 12521.8403
| Total | 2080806.633 | 2066753.0678 | 1983785.724 | 2009774.0502 | 1778634.2056 | 1685438.4755
NRDC ISONE | Existing Coal | 7871.2224 | 3281.572 | 1608.4928 | 1720.7886 | 3058.1462 | 3058.1462
| Existing CC | 15370.6435 | 21208.602 | 20927.2573 | 20877.6592 | 18203.0549 | 16507.7537
| Existing CT | 1116.1339 | 1422.5116 | 1274.4765 | 1206.4502 | 1139.5932 | 1044.8654
| New CC | 0 | 0 | 0 | 0 | 0 | 0
| New CT | 0 | 0 | 0 | 0 | 0 | 0
| New Coal | 0 | 0 | 0 | 0 | 0 | 0
| Oil/Gas Steam | 1453.0492 | 9.4649 | 9.4649 | 9.4649 | 9.0525 | 9.0525
| Other | 3055.9469 | 3211.7476 | 3211.7473 | 3211.7473 | 3211.7473 | 3211.7473
| Total | 28866.996 | 29133.8982 | 27031.4389 | 27026.1103 | 25621.5941 | 23831.5651
NRDC NYISO | Existing Coal | 4051.5595 | 2781.7436 | 2272.882 | 2908.6295 | 5327.2352 | 5528.7613
| Existing CC | 18493.345 | 18965.3385 | 18208.5639 | 17195.6192 | 16801.4772 | 12282.4119
| Existing CT | 1125.3896 | 1141.3306 | 254.4937 | 220.3969 | 218.3721 | 197.2176
| New CC | 0 | 0 | 6519.1752 | 6850.6419 | 5615.311 | 10055.579
| New CT | 0 | 0 | 0 | 0 | 0 | 0
| New Coal | 0 | 0 | 0 | 0 | 0 | 0
| Oil/Gas Steam | 1790.2055 | 1742.7152 | 0 | 0 | 0 | 0
| Other | 441.6383 | 449.2658 | 449.2658 | 449.2658 | 449.2658 | 449.2658
| Total | 25902.138 | 25080.3936 | 27704.3805 | 27624.5533 | 28411.6612 | 28513.2355
NRDC MISO | Existing Coal | 330915.9216 | 332034.6151 | 311585.8468 | 309959.0704 | 266497.8641 | 223141.1434
| Existing CC | 20544.9508 | 21404.1217 | 21915.7726 | 21501.6819 | 24562.8008 | 23782.6008
| Existing CT | 2183.0635 | 2529.1445 | 3636.1943 | 3494.5585 | 3168.1087 | 2857.6537
| New CC | 0 | 0 | 0 | 0 | 0 | 2093.2847
| New CT | 0 | 0 | 0 | 0 | 0 | 0
| New Coal | 0 | 0 | 0 | 0 | 0 | 0
| Oil/Gas Steam | 497.975 | 254.786 | 253.4689 | 244.6849 | 260.4038 | 260.4038
| Other | 1292.6163 | 1404.795 | 1404.795 | 1404.795 | 1404.795 | 1404.795
| Total | 355434.5272 | 357627.4624 | 338796.0776 | 336604.7908 | 295893.9724 | 253539.8815
NRDC PJM | Existing Coal | 319580.7421 | 312553.4521 | 283527.4158 | 302966.6336 | 283912.967 | 215350.1185
| Existing CC | 62770.6242 | 66845.6664 | 73641.5691 | 66848.6595 | 70477.8088 | 60713.3529
| Existing CT | 2317.8931 | 2919.3157 | 2964.2108 | 2372.439 | 3021.8792 | 1963.6703
| New CC | 0 | 0 | 0 | 0 | 0 | 28829.5468
| New CT | 0 | 0 | 0 | 0 | 0 | 0
| New Coal | 0 | 0 | 0 | 0 | 0 | 0
| Oil/Gas Steam | 89.0662 | 2576.6332 | 87.5196 | 83.9325 | 88.9119 | 88.889
| Other | 2810.0811 | 2830.3626 | 9438.7233 | 10144.6008 | 4409.9658 | 2962.1748
| Total | 387568.4066 | 387725.43 | 369659.4386 | 382416.2653 | 361911.5328 | 309907.7524
NRDC SERCC | Existing Coal | 128626.2282 | 133844.8255 | 113207.2311 | 111439.4649 | 85839.9287 | 78278.1658
| Existing CC | 12885.5522 | 12982.8239 | 12686.393 | 12227.701 | 13513.0397 | 12182.6038
| Existing CT | 1604.4544 | 1752.8724 | 2681.4624 | 2765.197 | 3291.4837 | 1625.0264
| New CC | 0 | 0 | 0 | 0 | 0 | 25397.3314
| New CT | 0 | 0 | 0 | 0 | 0 | 0
| New Coal | 0 | 0 | 0 | 0 | 0 | 0
| Oil/Gas Steam | 0 | 0 | 0 | 0 | 0 | 0
| Other | 111.6938 | 111.6938 | 111.6938 | 111.6938 | 111.6938 | 111.6938
| Total | 143227.9285 | 148692.2156 | 128686.7803 | 126544.0567 | 102756.1459 | 117594.8212
NRDC SERCD | Existing Coal | 111179.3489 | 118446.0439 | 101990.2907 | 111905.7732 | 80062.4455 | 78564.9248
| Existing CC | 33387.4494 | 34557.6519 | 34668.7742 | 33078.0522 | 37426.2232 | 31058.6094
| Existing CT | 3465.9506 | 3525.0419 | 4106.9191 | 3995.8158 | 4193.0322 | 4181.0663
| New CC | 0 | 0 | 0 | 0 | 0 | 0
| New CT | 0 | 0 | 0 | 0 | 0 | 0
| New Coal | 0 | 0 | 0 | 0 | 0 | 0
| Oil/Gas Steam | 3170.4223 | 0 | 0 | 0 | 0 | 0
| Other | 574.2403 | 738.3175 | 738.3175 | 738.3175 | 738.3175 | 738.3175
| Total | 151777.4116 | 157267.0553 | 141504.3016 | 149717.9587 | 122420.0183 | 114542.918
NRDC SERCG | Existing Coal | 53758.6235 | 43661.662 | 40981.4123 | 39706.5167 | 25872.492 | 10895.1851
| Existing CC | 2630.5952 | 2723.5885 | 2663.8952 | 2630.5952 | 3024.8879 | 2862.7001
| Existing CT | 332.4465 | 484.76 | 618.9398 | 614.9192 | 1147.3924 | 702.1414
| New CC | 0 | 0 | 0 | 0 | 0 | 109.4675
| New CT | 0 | 0 | 0 | 0 | 0 | 0
| New Coal | 0 | 0 | 0 | 0 | 0 | 0
| Oil/Gas Steam | 318.4897 | 324.115 | 318.4897 | 318.4897 | 337.5574 | 337.5574
| Other | 57.0033 | 57.0033 | 57.0033 | 57.0033 | 57.0033 | 57.0033
| Total | 57097.1581 | 47251.1288 | 44639.7403 | 43327.5241 | 30439.333 | 14964.0548
NRDC SERCSE | Existing Coal | 156439.7455 | 139975.1387 | 152989.4033 | 156009.702 | 137083.9227 | 148218.5422
| Existing CC | 64971.4331 | 68823.5405 | 67493.5949 | 61295.6652 | 67272.1362 | 61645.7748
| Existing CT | 3221.7057 | 4534.5149 | 4620.454 | 3612.0023 | 3625.9108 | 3373.8624
| New CC | 0 | 0 | 0 | 0 | 0 | 0
| New CT | 0 | 0 | 0 | 0 | 0 | 0
| New Coal | 0 | 0 | 0 | 0 | 0 | 0
| Oil/Gas Steam | 144.801 | 0 | 0 | 0 | 0 | 0
| Other | 617.825 | 650.9516 | 650.9516 | 650.9516 | 650.9516 | 650.9516
| Total | 225395.5103 | 213984.1457 | 225754.4037 | 221568.321 | 208632.9213 | 213889.1309
NRDC CA + OTHERWES | Existing Coal | 183279.9275 | 182148.0692 | 157143.3468 | 152518.0363 | 118121.4137 | 116489.8618
| Existing CC | 60299.552 | 60129.5681 | 64392.7705 | 65110.0725 | 70404.0175 | 70277.1923
| Existing CT | 10495.998 | 12016.2072 | 12875.1517 | 12576.3164 | 11703.0965 | 12827.9831
| New CC | 0 | 0 | 0 | 0 | 0 | 0
| New CT | 284.0625 | 309.0696 | 213.296 | 140.6111 | 141.5733 | 160.1283
| New Coal | 0 | 0 | 0 | 0 | 0 | 0
| Oil/Gas Steam | 994.2318 | 4.4825 | 0 | 0 | 0 | 0
| Other | 1510.1699 | 1510.1699 | 1510.1699 | 1510.1699 | 1510.1699 | 1510.1699
| Total | 256863.9416 | 256117.5665 | 236134.7349 | 231855.2062 | 201880.2709 | 201265.3354
NRDC ERCOT + SPP | Existing Coal | 178736.6539 | 197420.6324 | 200331.1997 | 217685.1802 | 151968.1842 | 162818.4598
| Existing CC | 70896.856 | 67786.67 | 65578.6058 | 61093.1137 | 77412.4891 | 70869.1227
| Existing CT | 8186.3357 | 8408.9942 | 8320.9896 | 8150.2231 | 8041.3017 | 8152.5587
| New CC | 0 | 0 | 0 | 0 | 0 | 0
| New CT | 0 | 0 | 0 | 0 | 0 | 0
| New Coal | 0 | 0 | 0 | 0 | 0 | 0
| Oil/Gas Steam | 47.625 | 47.625 | 46.5013 | 46.5013 | 47.625 | 0
| Other | 456.8083 | 456.8083 | 456.8083 | 456.8083 | 456.8083 | 456.8083
| Total | 258324.2789 | 274120.7299 | 274734.1047 | 287431.8268 | 237926.4082 | 242296.9495
NRDC FRCC | Existing Coal | 34016.4536 | 21557.2838 | 28619.9238 | 39300.4678 | 50049.3889 | 51830.1669
| Existing CC | 58382.0188 | 62158.4147 | 61439.4131 | 55569.7982 | 51397.7099 | 50115.9412
| Existing CT | 2453.1228 | 2932.2916 | 2805.3547 | 2147.7198 | 1972.8523 | 2458.1293
| New CC | 0 | 0 | 76.5761 | 244.3413 | 397.3909 | 815.7933
| New CT | 1.1504 | 333.8716 | 351.5343 | 274.1766 | 272.1906 | 315.6574
| New Coal | 0 | 0 | 0 | 0 | 0 | 0
| Oil/Gas Steam | 437.8493 | 32.6802 | 50.6609 | 23.5852 | 0 | 657.2871
| Other | 172.2895 | 172.2895 | 172.2895 | 172.2895 | 172.2895 | 172.2895
| Total | 95462.8844 | 87186.8314 | 93515.7523 | 97732.3784 | 104261.822 | 106365.2646
NRDC PNW | Existing Coal | 87081.5407 | 70704.7406 | 62188.1266 | 62591.364 | 41665.3666 | 41420.2799
| Existing CC | 6582.0238 | 10855.0999 | 12446.0489 | 14272.9775 | 15753.431 | 16092.8301
| Existing CT | 169.2661 | 209.7465 | 193.7716 | 264.0937 | 263.1042 | 417.8329
| New CC | 0 | 0 | 0 | 0 | 0 | 0
| New CT | 0 | 0 | 0 | 0 | 0 | 0
| New Coal | 0 | 0 | 0 | 0 | 0 | 0
| Oil/Gas Steam | 469.5345 | 0 | 0 | 0 | 0 | 0
| Other | 583.0868 | 796.6235 | 796.6235 | 796.6235 | 796.6235 | 796.6235
| Total | 94885.4519 | 82566.2105 | 75624.5707 | 77925.0587 | 58478.5253 | 58727.5665

## Levelized Capital
Incremental Levelized Capital Cost
Moderate Case Constrained EE
2014-03-17
| $000 000 | 2013 | 2014 | 2016 | 2018 | 2020 | 2025
NRDC US | Biomass | 0 | 0 | 0 | 0 | 0 | 0
| Coal (Conventional) | -0.22066 | -41.2576 | 539.8799 | 518.9163 | 898.4102 | 322.2522
| Combined Cycle (Gas) | 0 | 0 | -2.1377 | -23.4468 | -66.8553 | 1108.3194
| Combustion Turbine (Gas) | -24.0012 | -24.5003 | -24.5003 | -43.1441 | -43.1596 | -43.1441
| Hydro | 0 | 0 | 0 | 0 | 0 | 0
| Nuclear | 0 | 0 | 0 | 0 | 0 | 0
| Oil/Gas Steam | 0 | 0 | 0 | 0 | 0 | 0
| Energy Efficiency | 1094.6366 | 1548.3427 | 2056.3698 | 3695.7205 | 5659.9092 | 11304.9646
| EE Participant | 895.6118 | 1266.8258 | 1682.4844 | 3023.7713 | 4630.8348 | 9249.5165
| Other Non-renewables | 0 | 42.0286 | 250.6159 | 258.3743 | 488.4178 | 987.0683
| Other Renewables | 0 | -0.033808 | -8.1734 | -6.0074 | -9.3006 | -12.8959
| Solar | 0 | 19.3819 | 104.1703 | 104.1703 | 107.5983 | 172.4702
| Wind | 0 | -500.7534 | 351.647 | 407.1068 | 952.2754 | 900.6927
NRDC ISONE | Biomass | 0 | 0 | 0 | 0 | 0 | 0
| Coal (Conventional) | 0.14852 | 0.14852 | -26.3122 | -26.3122 | -26.3122 | -26.3122
| Combined Cycle (Gas) | 0 | 0 | 0 | 0 | 0 | 0
| Combustion Turbine (Gas) | 0 | 0 | 0 | 0 | 0 | 0
| Hydro | 0 | 0 | 0 | 0 | 0 | 0
| Nuclear | 0 | 0 | 0 | 0 | 0 | 0
| Oil/Gas Steam | 0 | 0 | 0 | 0 | 0 | 0
| Energy Efficiency | 86.2169 | 115.38 | 117.1022 | 179.0748 | 239.835 | 394.0418
| Other Non-renewables | 0 | 0 | 26.5949 | 26.5949 | 26.5949 | 26.8793
| Other Renewables | 0 | 0 | 0 | -2.3398 | -4.8532 | -0.28241
| Solar | 0 | 0 | 0 | 0 | 0 | 0
| Wind | 0 | -1.7251 | 24.2141 | 63.7855 | 61.2581 | 9.6754
NRDC NYISO | Biomass | 0 | 0 | 0 | 0 | 0 | 0
| Coal (Conventional) | 0 | 0 | 0.58629 | 0.64808 | 0.64808 | 0.64808
| Combined Cycle (Gas) | 0 | 0 | 0 | 0 | 0 | 0
| Combustion Turbine (Gas) | 0 | 0 | 0 | 0 | 0 | 0
| Hydro | 0 | 0 | 0 | 0 | 0 | 0
| Nuclear | 0 | 0 | 0 | 0 | 0 | 0
| Oil/Gas Steam | 0 | 0 | 0 | 0 | 0 | 0
| Energy Efficiency | 105.9297 | 141.7607 | 167.4214 | 243.5636 | 318.2162 | 507.6811
| Other Non-renewables | -0.26732 | -0.26732 | 0 | 0 | 0 | 0.56311
| Other Renewables | 0 | 0 | -7.4809 | -0.14867 | -0.14867 | -0.14867
| Solar | 0 | 0 | 0 | 0 | 0 | 0
| Wind | 0 | -0.21207 | 156.2369 | 156.2369 | 102.3462 | 102.3462
NRDC MISO | Biomass | 0 | 0 | 0 | 0 | 0 | 0
| Coal (Conventional) | -0.34565 | -0.50968 | 130.422 | 101.65 | 110.8761 | -204.8318
| Combined Cycle (Gas) | 0 | 0 | 0 | 0 | 0 | 68.5888
| Combustion Turbine (Gas) | 0 | 0 | 0 | 0 | 0 | 0
| Hydro | 0 | 0 | 0 | 0 | 0 | 0
| Nuclear | 0 | 0 | 0 | 0 | 0 | 0
| Oil/Gas Steam | 0 | 0 | 0 | 0 | 0 | 0
| Energy Efficiency | 166.9805 | 247.1889 | 406.2316 | 684.8103 | 1027.5515 | 1982.5277
| Other Non-renewables | 0 | -0.087179 | 9.5254 | 28.5314 | 29.4713 | 330.3411
| Other Renewables | 0 | 0 | 3.7954 | -1.9217 | -1.9217 | 2.8839
| Solar | 0 | 0 | 0 | 0 | 0 | 0
| Wind | 0 | -217.3067 | 274.9079 | 274.9079 | 380.0967 | 380.0967
NRDC PJM | Biomass | 0 | 0 | 0 | 0 | 0 | 0
| Coal (Conventional) | -0.023956 | -0.023956 | 48.7638 | 70.3625 | 78.2713 | 3.4898
| Combined Cycle (Gas) | 0 | 0 | 0 | 0 | 0 | 869.9592
| Combustion Turbine (Gas) | 0 | 0 | 0 | 0 | 0 | 0
| Hydro | 0 | 0 | 0 | 0 | 0 | 0
| Nuclear | 0 | 0 | 0 | 0 | 0 | 0
| Oil/Gas Steam | 0 | 0 | 0 | 0 | 0 | 0
| Energy Efficiency | 152.9441 | 228.4515 | 374.6785 | 666.4109 | 1035.5479 | 2103.4039
| Other Non-renewables | 0.26732 | 0.66822 | 58.6769 | 56.348 | 55.1016 | 114.1604
| Other Renewables | 0 | 0 | -1.8364 | -7.6574 | -10.4127 | -11.4873
| Solar | 0 | 4.3794 | 6.4175 | 6.4175 | 9.8455 | 74.7174
| Wind | 0 | -120.2506 | -4.7101 | -4.7101 | 29.8281 | 29.8281
NRDC SERCC | Biomass | 0 | 0 | 0 | 0 | 0 | 0
| Coal (Conventional) | 0 | 0 | 23.7067 | 16.9383 | 90.7529 | 52.8359
| Combined Cycle (Gas) | 0 | 0 | 0 | -18.3664 | -58.211 | 346.2899
| Combustion Turbine (Gas) | 0 | 0 | 0 | -18.6438 | -18.6438 | -18.6438
| Hydro | 0 | 0 | 0 | 0 | 0 | 0
| Nuclear | 0 | 0 | 0 | 0 | 0 | 0
| Oil/Gas Steam | 0 | 0 | 0 | 0 | 0 | 0
| Energy Efficiency | 29.4638 | 48.196 | 99.5676 | 171.639 | 264.5464 | 555.5231
| Other Non-renewables | 0 | -1.0953 | 23.4698 | 14.5879 | 14.5879 | 41.2138
| Other Renewables | 0 | 0 | -4.8389 | -0.38209 | -0.10187 | -0.10187
| Solar | 0 | 0 | 0 | 0 | 0 | 0
| Wind | 0 | -0.31881 | -0.31881 | -0.31881 | 14.2475 | 14.2475
NRDC SERCD | Biomass | 0 | 0 | 0 | 0 | 0 | 0
| Coal (Conventional) | 0 | 0 | 13.1489 | 13.1489 | 98.8308 | 98.1502
| Combined Cycle (Gas) | 0 | 0 | 0 | 0 | 0 | 0
| Combustion Turbine (Gas) | 0 | 0 | 0 | 0 | 0 | 0
| Hydro | 0 | 0 | 0 | 0 | 0 | 0
| Nuclear | 0 | 0 | 0 | 0 | 0 | 0
| Oil/Gas Steam | 0 | 0 | 0 | 0 | 0 | 0
| Energy Efficiency | 32.1072 | 46.049 | 56.6217 | 137.715 | 242.4478 | 571.3781
| Other Non-renewables | 0 | -1.0419 | 47.5839 | 47.5839 | 47.5839 | 48.4009
| Other Renewables | 0 | 0 | 0 | 3.8157 | 0.076142 | 1.3987
| Solar | 0 | 0 | 0 | 0 | 0 | 0
| Wind | 0 | 0 | 0 | 0 | 1.9176 | 1.9176
NRDC SERCG | Biomass | 0 | 0 | 0 | 0 | 0 | 0
| Coal (Conventional) | 0 | -41.5723 | -35.3338 | -37.2385 | -73.8295 | -175.3236
| Combined Cycle (Gas) | 0 | 0 | 0 | 0 | 0 | 3.4402
| Combustion Turbine (Gas) | 0 | 0 | 0 | 0 | 0 | 0
| Hydro | 0 | 0 | 0 | 0 | 0 | 0
| Nuclear | 0 | 0 | 0 | 0 | 0 | 0
| Oil/Gas Steam | 0 | 0 | 0 | 0 | 0 | 0
| Energy Efficiency | 14.0667 | 20.4089 | 36.7284 | 58.2942 | 84.2127 | 154.8565
| Other Non-renewables | 0 | 41.5723 | 41.2762 | 41.2762 | 77.8672 | 179.3613
| Other Renewables | 0 | 0 | 0 | 0 | 3.8335 | 0.188
| Solar | 0 | 0 | 0 | 0 | 0 | 0
| Wind | 0 | 0 | 0 | 0 | 0 | 0
NRDC SERCSE | Biomass | 0 | 0 | 0 | 0 | 0 | 0
| Coal (Conventional) | 0 | -0.078456 | 141.1199 | 141.1199 | 111.699 | 111.699
| Combined Cycle (Gas) | 0 | 0 | 0 | 0 | 0 | 0
| Combustion Turbine (Gas) | 0 | 0 | 0 | 0 | 0 | 0
| Hydro | 0 | 0 | 0 | 0 | 0 | 0
| Nuclear | 0 | 0 | 0 | 0 | 0 | 0
| Oil/Gas Steam | 0 | 0 | 0 | 0 | 0 | 0
| Energy Efficiency | 70.3928 | 115.1466 | 160.3601 | 332.5483 | 554.5163 | 1249.6984
| Other Non-renewables | 0 | 0.51263 | -3.8487 | -3.8487 | 189.6064 | 189.6064
| Other Renewables | 0 | 0 | 0 | 0 | 11.9102 | 0.5841
| Solar | 0 | 15.0024 | 53.9814 | 53.9814 | 53.9814 | 53.9814
| Wind | 0 | -0.26452 | 31.3645 | 47.2529 | 47.9438 | 47.9438
NRDC CA + OTHERWES | Biomass | 0 | 0 | 0 | 0 | 0 | 0
| Coal (Conventional) | 0 | 0.7778 | 71.6145 | 70.068 | 160.6715 | 160.6389
| Combined Cycle (Gas) | 0 | 0 | 0 | 0 | 0 | 0
| Combustion Turbine (Gas) | -22.896 | -22.896 | -22.896 | -22.896 | -22.896 | -22.896
| Hydro | 0 | 0 | 0 | 0 | 0 | 0
| Nuclear | 0 | 0 | 0 | 0 | 0 | 0
| Oil/Gas Steam | 0 | 0 | 0 | 0 | 0 | 0
| Energy Efficiency | 267.8318 | 359.8785 | 394.5718 | 629.613 | 882.6622 | 1554.7953
| Other Non-renewables | 0 | 1.9341 | 24.9689 | 25.1399 | 25.2205 | 25.3585
| Other Renewables | 0 | -0.033808 | 12.0647 | -0.40529 | -34.7506 | -40.5193
| Solar | 0 | 0 | 43.7714 | 43.7714 | 43.7714 | 43.7714
| Wind | 0 | -68.3577 | -37.7298 | -37.7298 | 248.2049 | 248.2049
NRDC ERCOT + SPP | Biomass | 0 | 0 | 0 | 0 | 0 | 0
| Coal (Conventional) | 0.00042655 | 0.00042655 | 104.6804 | 101.0477 | 168.3328 | 146.6193
| Combined Cycle (Gas) | 0 | 0 | 0 | 0 | 0 | 0
| Combustion Turbine (Gas) | 0 | 0 | 0 | 0 | -0.015468 | 0
| Hydro | 0 | 0 | 0 | 0 | 0 | 0
| Nuclear | 0 | 0 | 0 | 0 | 0 | 0
| Oil/Gas Steam | 0 | 0 | 0 | 0 | 0 | 0
| Energy Efficiency | 82.5223 | 122.2388 | 134.9745 | 301.1487 | 512.5171 | 1140.4039
| Other Non-renewables | 0 | -0.59702 | 22.4557 | 22.2478 | 22.4711 | 31.2705
| Other Renewables | 0 | 0 | 0 | 0 | 0 | 7.5568
| Solar | 0 | 0 | 0 | 0 | 0 | 0
| Wind | 0 | 0 | 0 | 0 | 0.19724 | 0.19724
NRDC FRCC | Biomass | 0 | 0 | 0 | 0 | 0 | 0
| Coal (Conventional) | 0 | 0 | 54.0505 | 54.0505 | 68.969 | 68.969
| Combined Cycle (Gas) | 0 | 0 | -2.1377 | -5.0804 | -8.6443 | -179.9586
| Combustion Turbine (Gas) | -1.1052 | -1.6043 | -1.6043 | -1.6043 | -1.6043 | -1.6043
| Hydro | 0 | 0 | 0 | 0 | 0 | 0
| Nuclear | 0 | 0 | 0 | 0 | 0 | 0
| Oil/Gas Steam | 0 | 0 | 0 | 0 | 0 | 0
| Energy Efficiency | 32.8204 | 42.6364 | 47.1044 | 127.3865 | 230.8782 | 553.7811
| Other Non-renewables | 0 | -0.021149 | 0 | 0 | 0 | 0
| Other Renewables | 0 | 0 | 0 | 0 | 0 | 0
| Solar | 0 | 0 | 0 | 0 | 0 | 0
| Wind | 0 | 0 | 0 | 0 | 0 | 0
NRDC PNW | Biomass | 0 | 0 | 0 | 0 | 0 | 0
| Coal (Conventional) | 0 | 0 | 13.433 | 13.433 | 109.5005 | 85.6697
| Combined Cycle (Gas) | 0 | 0 | 0 | 0 | 0 | 0
| Combustion Turbine (Gas) | 0 | 0 | 0 | 0 | 0 | 0
| Hydro | 0 | 0 | 0 | 0 | 0 | 0
| Nuclear | 0 | 0 | 0 | 0 | 0 | 0
| Oil/Gas Steam | 0 | 0 | 0 | 0 | 0 | 0
| Energy Efficiency | 53.3605 | 61.0074 | 61.0074 | 163.5162 | 266.9779 | 536.8737
| Other Non-renewables | 0 | 0.45122 | -0.087076 | -0.087076 | -0.087076 | -0.087076
| Other Renewables | 0 | 0 | -9.8772 | 3.0319 | 27.0684 | 27.0322
| Solar | 0 | 0 | 0 | 0 | 0 | 0
| Wind | 0 | -92.3178 | -92.3178 | -92.3178 | 66.2351 | 66.2351

## Total Annual Costs
Incremental System Cost
Moderate Case Constrained EE
2014-03-17
| $000 000 | 2013 | 2014 | 2016 | 2018 | 2020 | 2025
NRDC US |  | -359.7737 | -569.2015 | -1100.6422 | -1074.5951 | 6632.2364 | 8166.2414

## Unplanned Retrofits
Economic Retrofits
Moderate Case Constrained EE
2014-03-17
| Incremental GW | Existing | 2013 | 2014 | 2016 | 2018 | 2020 | 2025
NRDC US | SCR | 0 | 1.4676 | 0 | 0 | 0 | 0.5343 | 0
| SNCR | 0 | 1.8158 | 1.689 | 0 | 0 | 0 | 0
| ACI | 0 | 28.6251 | 3.3705 | 4.7777 | 0.58429 | 1.3489 | 0
| DSI | 0 | 0.57673 | 1.1611 | 0.10957 | 0 | 0 | 0
Scrubbers
| FGD | 0 | 3.5772 | 2.9511 | 0 | 0 | 0 | 0
| LSD | 0 | 8.7043 | 0.51139 | 0.54342 | 0 | 0 | 0
| FF | 0 | 0.017413 | 0 | 0 | 0 | 0 | 0
| ESP Upgrade | 0 | 0 | 0 | 0 | 0 | 0 | 0
| Cooling Towers (Coal) | 0 | 0 | 0 | 0 | 0 | 0 | 0
| Cooling Towers (O/G Steam) | 0 | 0 | 0 | 0 | 0 | 0 | 0
| Cooling Towers (Comb. Cycles) | 0 | 0 | 0 | 0 | 0 | 0 | 0
| Cooling Towers (Nuclear) | 0 | 0 | 0 | 0 | 0 | 0 | 0
| Cooling Towers (Total) | 0 | 0 | 0 | 0 | 0 | 0 | 0
| Coal to Biomass Conversion | 0 | 0 | 0 | 0.035313 | 0 | 0 | 0
| Coal to Gas Conversion | 0 | 0 | 0 | 0 | 0 | 0 | 0
| CCS | 0 | 0 | 0 | 0.67646 | 0 | 11.2009 | 0.11052
NRDC ISONE | SCR | 0 | 0 | 0 | 0 | 0 | 0 | 0
| SNCR | 0 | 0 | 0 | 0 | 0 | 0 | 0
| ACI | 0 | 0.40811 | 0 | 0 | 0 | 0 | 0
| DSI | 0 | 0 | 0 | 0 | 0 | 0 | 0
Scrubbers
| FGD | 0 | 0 | 0 | 0 | 0 | 0 | 0
| LSD | 0 | 0 | 0 | 0 | 0 | 0 | 0
| FF | 0 | 0 | 0 | 0 | 0 | 0 | 0
| ESP | 0 | 0 | 0 | 0 | 0 | 0 | 0
| Cooling Towers (Coal) | 0 | 0 | 0 | 0 | 0 | 0 | 0
| Cooling Towers (O/G Steam) | 0 | 0 | 0 | 0 | 0 | 0 | 0
| Cooling Towers (Comb. Cycles) | 0 | 0 | 0 | 0 | 0 | 0 | 0
| Cooling Towers (Nuclear) | 0 | 0 | 0 | 0 | 0 | 0 | 0
| Cooling Towers (Total) | 0 | 0 | 0 | 0 | 0 | 0 | 0
| Coal to Biomass Conversion | 0 | 0 | 0 | 0 | 0 | 0 | 0
| Coal to Gas Conversion | 0 | 0 | 0 | 0 | 0 | 0 | 0
| CCS | 0 | 0 | 0 | 0 | 0 | 0 | 0
NRDC NYISO | SCR | 0 | 0 | 0 | 0 | 0 | 0 | 0
| SNCR | 0 | 0 | 0 | 0 | 0 | 0 | 0
| ACI | 0 | 0.91 | 0 | 0 | 0 | 0 | 0
| DSI | 0 | 0 | 0 | 0 | 0 | 0 | 0
| Scrubbers | 0
| FGD | 0 | 0 | 0 | 0 | 0 | 0 | 0
| LSD | 0 | 0 | 0 | 0 | 0 | 0 | 0
| FF | 0 | 0 | 0 | 0 | 0 | 0 | 0
| ESP | 0 | 0 | 0 | 0 | 0 | 0 | 0
| Cooling Towers (Coal) | 0 | 0 | 0 | 0 | 0 | 0 | 0
| Cooling Towers (O/G Steam) | 0 | 0 | 0 | 0 | 0 | 0 | 0
| Cooling Towers (Comb. Cycles) | 0 | 0 | 0 | 0 | 0 | 0 | 0
| Cooling Towers (Nuclear) | 0 | 0 | 0 | 0 | 0 | 0 | 0
| Cooling Towers (Total) | 0 | 0 | 0 | 0 | 0 | 0 | 0
| Coal to Biomass Conversion | 0 | 0 | 0 | 0 | 0 | 0 | 0
| Coal to Gas Conversion | 0 | 0 | 0 | 0 | 0 | 0 | 0
| CCS | 0 | 0 | 0 | 0 | 0 | 0 | 0
NRDC MISO | SCR | 0 | 0.34199 | 0 | 0 | 0 | 0.5343 | 0
| SNCR | 0 | 0.44625 | 0 | 0 | 0 | 0 | 0
| ACI | 0 | 5.3805 | 0 | 1.4542 | 0 | 0 | 0
| DSI | 0 | 0.026471 | 0 | 0 | 0 | 0 | 0
| Scrubbers | 0
| FGD | 0 | 2.7519 | 2.9511 | 0 | 0 | 0 | 0
| LSD | 0 | 0 | 0.51139 | 0 | 0 | 0 | 0
| FF | 0 | 0 | 0 | 0 | 0 | 0 | 0
| ESP | 0 | 0 | 0 | 0 | 0 | 0 | 0
| Cooling Towers (Coal) | 0 | 0 | 0 | 0 | 0 | 0 | 0
| Cooling Towers (O/G Steam) | 0 | 0 | 0 | 0 | 0 | 0 | 0
| Cooling Towers (Comb. Cycles) | 0 | 0 | 0 | 0 | 0 | 0 | 0
| Cooling Towers (Nuclear) | 0 | 0 | 0 | 0 | 0 | 0 | 0
| Cooling Towers (Total) | 0 | 0 | 0 | 0 | 0 | 0 | 0
| Coal to Biomass Conversion | 0 | 0 | 0 | 0 | 0 | 0 | 0
| Coal to Gas Conversion | 0 | 0 | 0 | 0 | 0 | 0 | 0
| CCS | 0 | 0 | 0 | 0 | 0 | 0.73837 | 0.11052
NRDC PJM | SCR | 0 | 0 | 0 | 0 | 0 | 0 | 0
| SNCR | 0 | 0 | 0 | 0 | 0 | 0 | 0
| ACI | 0 | 6.7758 | 0 | 0 | 0 | 0 | 0
| DSI | 0 | 0 | 1.1531 | 0 | 0 | 0 | 0
| Scrubbers | 0 | 0 | 0 | 0 | 0 | 0 | 0
| FGD | 0 | 0 | 0 | 0 | 0 | 0 | 0
| LSD | 0 | 1.6118 | 0 | 0 | 0 | 0 | 0
| FF | 0 | 0 | 0 | 0 | 0 | 0 | 0
| ESP | 0 | 0 | 0 | 0 | 0 | 0 | 0
| Cooling Towers (Coal) | 0 | 0 | 0 | 0 | 0 | 0 | 0
| Cooling Towers (O/G Steam) | 0 | 0 | 0 | 0 | 0 | 0 | 0
| Cooling Towers (Comb. Cycles) | 0 | 0 | 0 | 0 | 0 | 0 | 0
| Cooling Towers (Nuclear) | 0 | 0 | 0 | 0 | 0 | 0 | 0
| Cooling Towers (Total) | 0 | 0 | 0 | 0 | 0 | 0 | 0
| Coal to Biomass Conversion | 0 | 0 | 0 | 0.006513 | 0 | 0 | 0
| Coal to Gas Conversion | 0 | 0 | 0 | 0 | 0 | 0 | 0
| CCS | 0 | 0 | 0 | 0.67646 | 0 | 0.41113 | 0
NRDC SERCC | SCR | 0 | 0.41789 | 0 | 0 | 0 | 0 | 0
| SNCR | 0 | 0 | 0 | 0 | 0 | 0 | 0
| ACI | 0 | 0 | 0 | 0 | 0 | 1.1489 | 0
| DSI | 0 | 0 | 0 | 0 | 0 | 0 | 0
| Scrubbers | 0
| FGD | 0 | 0 | 0 | 0 | 0 | 0 | 0
| LSD | 0 | 0.22231 | 0 | 0 | 0 | 0 | 0
| FF | 0 | 0 | 0 | 0 | 0 | 0 | 0
| ESP | 0 | 0 | 0 | 0 | 0 | 0 | 0
| Cooling Towers (Coal) | 0 | 0 | 0 | 0 | 0 | 0 | 0
| Cooling Towers (O/G Steam) | 0 | 0 | 0 | 0 | 0 | 0 | 0
| Cooling Towers (Comb. Cycles) | 0 | 0 | 0 | 0 | 0 | 0 | 0
| Cooling Towers (Nuclear) | 0 | 0 | 0 | 0 | 0 | 0 | 0
| Cooling Towers (Total) | 0 | 0 | 0 | 0 | 0 | 0 | 0
| Coal to Biomass Conversion | 0 | 0 | 0 | 0 | 0 | 0 | 0
| Coal to Gas Conversion | 0 | 0 | 0 | 0 | 0 | 0 | 0
| CCS | 0 | 0 | 0 | 0 | 0 | 0.51663 | 0
NRDC SERCD | SCR | 0 | 0 | 0 | 0 | 0 | 0 | 0
| SNCR | 0 | 0 | 0 | 0 | 0 | 0 | 0
| ACI | 0 | 0.665 | 1.46 | 0 | 0.58429 | 0 | 0
| DSI | 0 | 0 | 0 | 0 | 0 | 0 | 0
| Scrubbers | 0
| FGD | 0 | 0 | 0 | 0 | 0 | 0 | 0
| LSD | 0 | 0 | 0 | 0.54342 | 0 | 0 | 0
| FF | 0 | 0 | 0 | 0 | 0 | 0 | 0
| ESP | 0 | 0 | 0 | 0 | 0 | 0 | 0
| Cooling Towers (Coal) | 0 | 0 | 0 | 0 | 0 | 0 | 0
| Cooling Towers (O/G Steam) | 0 | 0 | 0 | 0 | 0 | 0 | 0
| Cooling Towers (Comb. Cycles) | 0 | 0 | 0 | 0 | 0 | 0 | 0
| Cooling Towers (Nuclear) | 0 | 0 | 0 | 0 | 0 | 0 | 0
| Cooling Towers (Total) | 0 | 0 | 0 | 0 | 0 | 0 | 0
| Coal to Biomass Conversion | 0 | 0 | 0 | 0 | 0 | 0 | 0
| Coal to Gas Conversion | 0 | 0 | 0 | 0 | 0 | 0 | 0
| CCS | 0 | 0 | 0 | 0 | 0 | 2.7873 | 0
NRDC SERCG | SCR | 0 | 0 | 0 | 0 | 0 | 0 | 0
| SNCR | 0 | 0 | 0 | 0 | 0 | 0 | 0
| ACI | 0 | 0 | 0 | 0.11299 | 0 | 0.2 | 0
| DSI | 0 | 0 | 0 | 0 | 0 | 0 | 0
| Scrubbers | 0
| FGD | 0 | 0 | 0 | 0 | 0 | 0 | 0
| LSD | 0 | 2.1866 | 0 | 0 | 0 | 0 | 0
| FF | 0 | 0 | 0 | 0 | 0 | 0 | 0
| ESP | 0 | 0 | 0 | 0 | 0 | 0 | 0
| Cooling Towers (Coal) | 0 | 0 | 0 | 0 | 0 | 0 | 0
| Cooling Towers (O/G Steam) | 0 | 0 | 0 | 0 | 0 | 0 | 0
| Cooling Towers (Comb. Cycles) | 0 | 0 | 0 | 0 | 0 | 0 | 0
| Cooling Towers (Nuclear) | 0 | 0 | 0 | 0 | 0 | 0 | 0
| Cooling Towers (Total) | 0 | 0 | 0 | 0 | 0 | 0 | 0
| Coal to Biomass Conversion | 0 | 0 | 0 | 0 | 0 | 0 | 0
| Coal to Gas Conversion | 0 | 0 | 0 | 0 | 0 | 0 | 0
| CCS | 0 | 0 | 0 | 0 | 0 | 0 | 0
NRDC SERCSE | SCR | 0 | 0.70773 | 0 | 0 | 0 | 0 | 0
| SNCR | 0 | 0 | 0 | 0 | 0 | 0 | 0
| ACI | 0 | 1.6799 | 1.7707 | 0 | 0 | 0 | 0
| DSI | 0 | 0 | 0 | 0 | 0 | 0 | 0
| Scrubbers | 0
| FGD | 0 | 0.8253 | 0 | 0 | 0 | 0 | 0
| LSD | 0 | 0 | 0 | 0 | 0 | 0 | 0
| FF | 0 | 0 | 0 | 0 | 0 | 0 | 0
| ESP | 0 | 0 | 0 | 0 | 0 | 0 | 0
| Cooling Towers (Coal) | 0 | 0 | 0 | 0 | 0 | 0 | 0
| Cooling Towers (O/G Steam) | 0 | 0 | 0 | 0 | 0 | 0 | 0
| Cooling Towers (Comb. Cycles) | 0 | 0 | 0 | 0 | 0 | 0 | 0
| Cooling Towers (Nuclear) | 0 | 0 | 0 | 0 | 0 | 0 | 0
| Cooling Towers (Total) | 0 | 0 | 0 | 0 | 0 | 0 | 0
| Coal to Biomass Conversion | 0 | 0 | 0 | 0.0288 | 0 | 0 | 0
| Coal to Gas Conversion | 0 | 0 | 0 | 0 | 0 | 0 | 0
| CCS | 0 | 0 | 0 | 0 | 0 | 0 | 0
NRDC CA + OTHERWES | SCR | 0 | 0 | 0 | 0 | 0 | 0 | 0
| SNCR | 0 | 0 | 0 | 0 | 0 | 0 | 0
| ACI | 0 | 3.2131 | 0.13981 | 0 | 0 | 0 | 0
| DSI | 0 | 0.038413 | 0.0080159 | 0.10957 | 0 | 0 | 0
| Scrubbers | 0 | 0 | 0 | 0 | 0 | 0 | 0
| FGD | 0 | 0 | 0 | 0 | 0 | 0 | 0
| LSD | 0 | 0.38231 | 0 | 0 | 0 | 0 | 0
| FF | 0 | 0.017413 | 0 | 0 | 0 | 0 | 0
| ESP | 0 | 0 | 0 | 0 | 0 | 0 | 0
| Cooling Towers (Coal) | 0 | 0 | 0 | 0 | 0 | 0 | 0
| Cooling Towers (O/G Steam) | 0 | 0 | 0 | 0 | 0 | 0 | 0
| Cooling Towers (Comb. Cycles) | 0 | 0 | 0 | 0 | 0 | 0 | 0
| Cooling Towers (Nuclear) | 0 | 0 | 0 | 0 | 0 | 0 | 0
| Cooling Towers (Total) | 0 | 0 | 0 | 0 | 0 | 0 | 0
| Coal to Biomass Conversion | 0 | 0 | 0 | 0 | 0 | 0 | 0
| Coal to Gas Conversion | 0 | 0 | 0 | 0 | 0 | 0 | 0
| CCS | 0 | 0 | 0 | 0 | 0 | 2.2647 | 0
NRDC ERCOT + SPP | SCR | 0 | 0 | 0 | 0 | 0 | 0 | 0
| SNCR | 0 | 0 | 1.689 | 0 | 0 | 0 | 0
| ACI | 0 | 8.9723 | 0 | 1.1634 | 0 | 0 | 0
| DSI | 0 | 0.51184 | 0 | 0 | 0 | 0 | 0
| Scrubbers | 0 | 0 | 0 | 0 | 0 | 0 | 0
| FGD | 0 | 0 | 0 | 0 | 0 | 0 | 0
| LSD | 0 | 3.7568 | 0 | 0 | 0 | 0 | 0
| FF | 0 | 0 | 0 | 0 | 0 | 0 | 0
| ESP | 0 | 0 | 0 | 0 | 0 | 0 | 0
| Cooling Towers (Coal) | 0 | 0 | 0 | 0 | 0 | 0 | 0
| Cooling Towers (O/G Steam) | 0 | 0 | 0 | 0 | 0 | 0 | 0
| Cooling Towers (Comb. Cycles) | 0 | 0 | 0 | 0 | 0 | 0 | 0
| Cooling Towers (Nuclear) | 0 | 0 | 0 | 0 | 0 | 0 | 0
| Cooling Towers (Total) | 0 | 0 | 0 | 0 | 0 | 0 | 0
| Coal to Biomass Conversion | 0 | 0 | 0 | 0 | 0 | 0 | 0
| Coal to Gas Conversion | 0 | 0 | 0 | 0 | 0 | 0 | 0
| CCS | 0 | 0 | 0 | 0 | 0 | 2.4006 | 0
NRDC FRCC | SCR | 0 | 0 | 0 | 0 | 0 | 0 | 0
| SNCR | 0 | 0 | 0 | 0 | 0 | 0 | 0
| ACI | 0 | 0 | 0 | 0 | 0 | 0 | 0
| DSI | 0 | 0 | 0 | 0 | 0 | 0 | 0
| Scrubbers | 0
| FGD | 0 | 0 | 0 | 0 | 0 | 0 | 0
| LSD | 0 | 0 | 0 | 0 | 0 | 0 | 0
| FF | 0 | 0 | 0 | 0 | 0 | 0 | 0
| ESP | 0 | 0 | 0 | 0 | 0 | 0 | 0
| Cooling Towers (Coal) | 0 | 0 | 0 | 0 | 0 | 0 | 0
| Cooling Towers (O/G Steam) | 0 | 0 | 0 | 0 | 0 | 0 | 0
| Cooling Towers (Comb. Cycles) | 0 | 0 | 0 | 0 | 0 | 0 | 0
| Cooling Towers (Nuclear) | 0 | 0 | 0 | 0 | 0 | 0 | 0
| Cooling Towers (Total) | 0 | 0 | 0 | 0 | 0 | 0 | 0
| Coal to Biomass Conversion | 0 | 0 | 0 | 0 | 0 | 0 | 0
| Coal to Gas Conversion | 0 | 0 | 0 | 0 | 0 | 0 | 0
| CCS | 0 | 0 | 0 | 0 | 0 | 0 | 0
NRDC PNW | SCR | 0 | 0 | 0 | 0 | 0 | 0 | 0
| SNCR | 0 | 1.3695 | 0 | 0 | 0 | 0 | 0
| ACI | 0 | 0.62049 | 0 | 2.0472 | 0 | 0 | 0
| DSI | 0 | 0 | 0 | 0 | 0 | 0 | 0
| Scrubbers | 0
| FGD | 0 | 0 | 0 | 0 | 0 | 0 | 0
| LSD | 0 | 0.54451 | 0 | 0 | 0 | 0 | 0
| FF | 0 | 0 | 0 | 0 | 0 | 0 | 0
| ESP | 0 | 0 | 0 | 0 | 0 | 0 | 0
| Cooling Towers (Coal) | 0 | 0 | 0 | 0 | 0 | 0 | 0
| Cooling Towers (O/G Steam) | 0 | 0 | 0 | 0 | 0 | 0 | 0
| Cooling Towers (Comb. Cycles) | 0 | 0 | 0 | 0 | 0 | 0 | 0
| Cooling Towers (Nuclear) | 0 | 0 | 0 | 0 | 0 | 0 | 0
| Cooling Towers (Total) | 0 | 0 | 0 | 0 | 0 | 0 | 0
| Coal to Biomass Conversion | 0 | 0 | 0 | 0 | 0 | 0 | 0
| Coal to Gas Conversion | 0 | 0 | 0 | 0 | 0 | 0 | 0
| CCS | 0 | 0 | 0 | 0 | 0 | 2.0822 | 0

## Total Retrofits
Total Retrofits
Moderate Case Constrained EE
2014-03-17
| Incremental GW | Existing | 2013 | 2014 | 2016 | 2018 | 2020 | 2025
NRDC US | SCR | 133.9627 | 5.6948 | 2.6614 | 18.8223 | 25.3726 | 0.5343 | 1.4013
| SNCR | 23.1666 | 6.8185 | 4.7534 | 5.5942 | 0 | 0 | 0
| ACI | 53.778 | 73.7243 | 8.5428 | 45.208 | 5.0271 | 1.3489 | 0.69487
| DSI | 1.862 | 2.12 | 4.2756 | 6.2795 | 7.7446 | 0 | 0
| Scrubbers | 181.5739 | 0 | 0 | 0 | 0 | 0 | 0
| FGD | 0 | 12.5888 | 12.6833 | 13.2458 | 16.215 | 0 | 0.34375
| LSD | 0 | 17.5125 | 3.2486 | 2.8976 | 1.773 | 0 | 0
| FF | 78.2059 | 0.017413 | 0 | 51.8273 | 0 | 0 | 0
| ESP Upgrade | 249.9822 | 0 | 0 | 47.3368 | 0 | 0 | 0
| Cooling Towers (Coal) | 0 | 0 | 0 | 0 | 0.90896 | 3.1989 | 0
| Cooling Towers (O/G Steam) | 0 | 0 | 0 | 0 | 0 | 1.5675 | 0
| Cooling Towers (Comb. Cycles) | 0 | 0 | 0 | 0 | 0 | 0 | 0
| Cooling Towers (Nuclear) | 0 | 0 | 0 | 0 | 8.3502 | 3.6756 | 0
| Cooling Towers (Total) | 0 | 0 | 0 | 0 | 9.2591 | 8.442 | 0
| Coal to Biomass Conversion | 0 | 0 | 0 | 0.035313 | 0 | 0 | 0
| Coal to Gas Conversion | 0 | 0 | 0 | 0 | 0 | 0 | 0
| CCS | 0 | 0 | 0 | 0.67646 | 0 | 11.2009 | 0.11052
NRDC ISONE | SCR | 1.4225 | 0 | 0 | 0 | 0 | 0 | 0
| SNCR | 0.24524 | 0 | 0 | 0 | 0 | 0 | 0
| ACI | 1.53 | 3.4773 | 0 | 0 | 0 | 0 | 0
| DSI | 0 | 0 | 0 | 0 | 0 | 0 | 0
| Scrubbers | 1.0545 | 0 | 0 | 0 | 0 | 0 | 0
| FGD | 0 | 0 | 0 | 0 | 0 | 0 | 0
| LSD | 0 | 0.60772 | 0 | 0 | 0 | 0 | 0
| FF | 1.0625 | 0 | 0 | 0.0475 | 0 | 0 | 0
| ESP Upgrade | 2.2473 | 0 | 0 | 0.57322 | 0 | 0 | 0
| Cooling Towers (Coal) | 0 | 0 | 0 | 0 | 0 | 0.62866 | 0
| Cooling Towers (O/G Steam) | 0 | 0 | 0 | 0 | 0 | 0.56149 | 0
| Cooling Towers (Comb. Cycles) | 0 | 0 | 0 | 0 | 0 | 0 | 0
| Cooling Towers (Nuclear) | 0 | 0 | 0 | 0 | 2.0212 | 0 | 0
| Cooling Towers (Total) | 0 | 0 | 0 | 0 | 2.0212 | 1.1902 | 0
| Coal to Biomass Conversion | 0 | 0 | 0 | 0 | 0 | 0 | 0
| Coal to Gas Conversion | 0 | 0 | 0 | 0 | 0 | 0 | 0
| CCS | 0 | 0 | 0 | 0 | 0 | 0 | 0
NRDC NYISO | SCR | 0.8351 | 0 | 0 | 0 | 0 | 0 | 0
| SNCR | 0.91 | 0 | 0 | 0 | 0 | 0 | 0
| ACI | 0.956 | 1.6134 | 0 | 0 | 0 | 0 | 0
| DSI | 0.91 | 0 | 0 | 0 | 0 | 0 | 0
| Scrubbers | 0.9889 | 0 | 0 | 0 | 0 | 0 | 0
| FGD | 0 | 0 | 0 | 0 | 0 | 0 | 0
| LSD | 0 | 0 | 0 | 0 | 0 | 0 | 0
| FF | 0.9799 | 0 | 0 | 0 | 0 | 0 | 0
| ESP Upgrade | 1.0316 | 0 | 0 | 0 | 0 | 0 | 0
| Cooling Towers (Coal) | 0 | 0 | 0 | 0 | 0 | 0 | 0
| Cooling Towers (O/G Steam) | 0 | 0 | 0 | 0 | 0 | 0 | 0
| Cooling Towers (Comb. Cycles) | 0 | 0 | 0 | 0 | 0 | 0 | 0
| Cooling Towers (Nuclear) | 0 | 0 | 0 | 0 | 0 | 1.5896 | 0
| Cooling Towers (Total) | 0 | 0 | 0 | 0 | 0 | 1.5896 | 0
| Coal to Biomass Conversion | 0 | 0 | 0 | 0 | 0 | 0 | 0
| Coal to Gas Conversion | 0 | 0 | 0 | 0 | 0 | 0 | 0
| CCS | 0 | 0 | 0 | 0 | 0 | 0 | 0
NRDC MISO | SCR | 19.6877 | 2.0873 | 0 | 6.385 | 1.0801 | 0.5343 | 0
| SNCR | 2.1862 | 4.044 | 1.3754 | 0 | 0 | 0 | 0
| ACI | 5.08 | 6.7648 | 0 | 8.4802 | 0 | 0 | 0
| DSI | 0.28 | 0.026471 | 0.78942 | 0.25512 | 0 | 0 | 0
| Scrubbers | 26.3781 | 0 | 0 | 0 | 0 | 0 | 0
| FGD | 0 | 8.4823 | 12.6833 | 1.573 | 0 | 0 | 0
| LSD | 0 | 0 | 1.0228 | 1.9954 | 0 | 0 | 0
| FF | 11.5475 | 0 | 0 | 10.4933 | 0 | 0 | 0
| ESP Upgrade | 46.813 | 0 | 0 | 8.3261 | 0 | 0 | 0
| Cooling Towers (Coal) | 0 | 0 | 0 | 0 | 0 | 0 | 0
| Cooling Towers (O/G Steam) | 0 | 0 | 0 | 0 | 0 | 0 | 0
| Cooling Towers (Comb. Cycles) | 0 | 0 | 0 | 0 | 0 | 0 | 0
| Cooling Towers (Nuclear) | 0 | 0 | 0 | 0 | 0 | 0 | 0
| Cooling Towers (Total) | 0 | 0 | 0 | 0 | 0 | 0 | 0
| Coal to Biomass Conversion | 0 | 0 | 0 | 0 | 0 | 0 | 0
| Coal to Gas Conversion | 0 | 0 | 0 | 0 | 0 | 0 | 0
| CCS | 0 | 0 | 0 | 0 | 0 | 0.73837 | 0.11052
NRDC PJM | SCR | 42.096 | 0 | 0 | 3.3745 | 12.7338 | 0 | 0
| SNCR | 11.5035 | 0 | 0 | 0 | 0 | 0 | 0
| ACI | 14.245 | 11.0969 | 0 | 0.74625 | 0 | 0 | 0
| DSI | 0 | 0 | 2.3111 | 2.9087 | 5.7456 | 0 | 0
| Scrubbers | 47.7998 | 0 | 0 | 0 | 0 | 0 | 0
| FGD | 0 | 0 | 0 | 0 | 7.5981 | 0 | 0
| LSD | 0 | 3.6387 | 1.2254 | 0 | 0 | 0 | 0
| FF | 11.1984 | 0 | 0 | 13.3821 | 0 | 0 | 0
| ESP Upgrade | 63.4317 | 0 | 0 | 23.5641 | 0 | 0 | 0
| Cooling Towers (Coal) | 0 | 0 | 0 | 0 | 0 | 0.459 | 0
| Cooling Towers (O/G Steam) | 0 | 0 | 0 | 0 | 0 | 0.501 | 0
| Cooling Towers (Comb. Cycles) | 0 | 0 | 0 | 0 | 0 | 0 | 0
| Cooling Towers (Nuclear) | 0 | 0 | 0 | 0 | 6.329 | 2.086 | 0
| Cooling Towers (Total) | 0 | 0 | 0 | 0 | 6.329 | 3.046 | 0
| Coal to Biomass Conversion | 0 | 0 | 0 | 0.006513 | 0 | 0 | 0
| Coal to Gas Conversion | 0 | 0 | 0 | 0 | 0 | 0 | 0
| CCS | 0 | 0 | 0 | 0.67646 | 0 | 0.41113 | 0
NRDC SERCC | SCR | 14.5866 | 1.2516 | 0 | 4.1588 | 5.6191 | 0 | 0
| SNCR | 1.233 | 0 | 0 | 0 | 0 | 0 | 0
| ACI | 0.732 | 0 | 0.48158 | 1.748 | 0 | 1.1489 | 0
| DSI | 0 | 0 | 0 | 1.2963 | 0 | 0 | 0
| Scrubbers | 15.3924 | 0 | 0 | 0 | 0 | 0 | 0
| FGD | 0 | 0 | 0 | 4.9224 | 5.5611 | 0 | 0
| LSD | 0 | 0.44462 | 0 | 0 | 0 | 0 | 0
| FF | 2.913 | 0 | 0 | 5.132 | 0 | 0 | 0
| ESP Upgrade | 20.8103 | 0 | 0 | 1.062 | 0 | 0 | 0
| Cooling Towers (Coal) | 0 | 0 | 0 | 0 | 0 | 0 | 0
| Cooling Towers (O/G Steam) | 0 | 0 | 0 | 0 | 0 | 0 | 0
| Cooling Towers (Comb. Cycles) | 0 | 0 | 0 | 0 | 0 | 0 | 0
| Cooling Towers (Nuclear) | 0 | 0 | 0 | 0 | 0 | 0 | 0
| Cooling Towers (Total) | 0 | 0 | 0 | 0 | 0 | 0 | 0
| Coal to Biomass Conversion | 0 | 0 | 0 | 0 | 0 | 0 | 0
| Coal to Gas Conversion | 0 | 0 | 0 | 0 | 0 | 0 | 0
| CCS | 0 | 0 | 0 | 0 | 0 | 0.51663 | 0
NRDC SERCD | SCR | 6.8166 | 0 | 0 | 3.4055 | 0 | 0 | 0.34656
| SNCR | 0.1077 | 0 | 0 | 4.7664 | 0 | 0 | 0
| ACI | 2.504 | 0.665 | 4.3727 | 12.8032 | 5.0271 | 0 | 0.69487
| DSI | 0 | 0 | 0 | 1.1571 | 0 | 0 | 0
| Scrubbers | 6.2653 | 0 | 0 | 0 | 0 | 0 | 0
| FGD | 0 | 0 | 0 | 3.8075 | 0.78241 | 0 | 0.34375
| LSD | 0 | 0 | 0 | 0.54342 | 1.773 | 0 | 0
| FF | 3.18 | 0 | 0 | 4.1229 | 0 | 0 | 0
| ESP Upgrade | 15.2337 | 0 | 0 | 2.2788 | 0 | 0 | 0
| Cooling Towers (Coal) | 0 | 0 | 0 | 0 | 0 | 0 | 0
| Cooling Towers (O/G Steam) | 0 | 0 | 0 | 0 | 0 | 0 | 0
| Cooling Towers (Comb. Cycles) | 0 | 0 | 0 | 0 | 0 | 0 | 0
| Cooling Towers (Nuclear) | 0 | 0 | 0 | 0 | 0 | 0 | 0
| Cooling Towers (Total) | 0 | 0 | 0 | 0 | 0 | 0 | 0
| Coal to Biomass Conversion | 0 | 0 | 0 | 0 | 0 | 0 | 0
| Coal to Gas Conversion | 0 | 0 | 0 | 0 | 0 | 0 | 0
| CCS | 0 | 0 | 0 | 0 | 0 | 2.7873 | 0
NRDC SERCG | SCR | 4.7002 | 0 | 0 | 0 | 0 | 0 | 0
| SNCR | 0.12489 | 0 | 0 | 0 | 0 | 0 | 0
| ACI | 6.976 | 12.4932 | 0 | 0.11299 | 0 | 0.2 | 0
| DSI | 0 | 0 | 0 | 0 | 1.999 | 0 | 0
| Scrubbers | 2.7721 | 0 | 0 | 0 | 0 | 0 | 0
| FGD | 0 | 0 | 0 | 0 | 2.2734 | 0 | 0
| LSD | 0 | 4.9581 | 0 | 0 | 0 | 0 | 0
| FF | 4.404 | 0 | 0 | 2.4802 | 0 | 0 | 0
| ESP Upgrade | 9.3311 | 0 | 0 | 0 | 0 | 0 | 0
| Cooling Towers (Coal) | 0 | 0 | 0 | 0 | 0 | 0 | 0
| Cooling Towers (O/G Steam) | 0 | 0 | 0 | 0 | 0 | 0 | 0
| Cooling Towers (Comb. Cycles) | 0 | 0 | 0 | 0 | 0 | 0 | 0
| Cooling Towers (Nuclear) | 0 | 0 | 0 | 0 | 0 | 0 | 0
| Cooling Towers (Total) | 0 | 0 | 0 | 0 | 0 | 0 | 0
| Coal to Biomass Conversion | 0 | 0 | 0 | 0 | 0 | 0 | 0
| Coal to Gas Conversion | 0 | 0 | 0 | 0 | 0 | 0 | 0
| CCS | 0 | 0 | 0 | 0 | 0 | 0 | 0
NRDC SERCSE | SCR | 26.3894 | 2.3559 | 1.66 | 0 | 4.4473 | 0 | 0
| SNCR | 2.356 | 0 | 0 | 0 | 0 | 0 | 0
| ACI | 3.4 | 7.4137 | 3.5487 | 4.0513 | 0 | 0 | 0
| DSI | 0 | 0 | 0 | 0 | 0 | 0 | 0
| Scrubbers | 30.397 | 0 | 0 | 0 | 0 | 0 | 0
| FGD | 0 | 4.1065 | 0 | 2.9428 | 0 | 0 | 0
| LSD | 0 | 0 | 0 | 0 | 0 | 0 | 0
| FF | 6.576 | 0 | 0 | 13.241 | 0 | 0 | 0
| ESP Upgrade | 42.3951 | 0 | 0 | 4.4231 | 0 | 0 | 0
| Cooling Towers (Coal) | 0 | 0 | 0 | 0 | 0.90896 | 0 | 0
| Cooling Towers (O/G Steam) | 0 | 0 | 0 | 0 | 0 | 0 | 0
| Cooling Towers (Comb. Cycles) | 0 | 0 | 0 | 0 | 0 | 0 | 0
| Cooling Towers (Nuclear) | 0 | 0 | 0 | 0 | 0 | 0 | 0
| Cooling Towers (Total) | 0 | 0 | 0 | 0 | 0.90896 | 0 | 0
| Coal to Biomass Conversion | 0 | 0 | 0 | 0.0288 | 0 | 0 | 0
| Coal to Gas Conversion | 0 | 0 | 0 | 0 | 0 | 0 | 0
| CCS | 0 | 0 | 0 | 0 | 0 | 0 | 0
NRDC CA + OTHERWES | SCR | 2.351 | 0 | 1.0014 | 0.44377 | 1.4925 | 0 | 0
| SNCR | 0.173 | 0 | 0 | 0.8278 | 0 | 0 | 0
| ACI | 7.077 | 3.2131 | 0.13981 | 0 | 0 | 0 | 0
| DSI | 0 | 0.038413 | 0.0080159 | 0.15557 | 0 | 0 | 0
| Scrubbers | 19.4631 | 0 | 0 | 0 | 0 | 0 | 0
| FGD | 0 | 0 | 0 | 0 | 0 | 0 | 0
| LSD | 0 | 0.76461 | 1.0004 | 0.25952 | 0 | 0 | 0
| FF | 14.7608 | 0.017413 | 0 | 0.505 | 0 | 0 | 0
| ESP Upgrade | 8.6255 | 0 | 0 | 0 | 0 | 0 | 0
| Cooling Towers (Coal) | 0 | 0 | 0 | 0 | 0 | 0 | 0
| Cooling Towers (O/G Steam) | 0 | 0 | 0 | 0 | 0 | 0 | 0
| Cooling Towers (Comb. Cycles) | 0 | 0 | 0 | 0 | 0 | 0 | 0
| Cooling Towers (Nuclear) | 0 | 0 | 0 | 0 | 0 | 0 | 0
| Cooling Towers (Total) | 0 | 0 | 0 | 0 | 0 | 0 | 0
| Coal to Biomass Conversion | 0 | 0 | 0 | 0 | 0 | 0 | 0
| Coal to Gas Conversion | 0 | 0 | 0 | 0 | 0 | 0 | 0
| CCS | 0 | 0 | 0 | 0 | 0 | 2.2647 | 0
NRDC ERCOT + SPP | SCR | 8.3212 | 0 | 0 | 0 | 0 | 0 | 0
| SNCR | 3.527 | 0 | 3.378 | 0 | 0 | 0 | 0
| ACI | 11.06 | 26.3816 | 0 | 10.9894 | 0 | 0 | 0
| DSI | 0.672 | 2.0551 | 0 | 0 | 0 | 0 | 0
| Scrubbers | 14.0922 | 0 | 0 | 0 | 0 | 0 | 0
| FGD | 0 | 0 | 0 | 0 | 0 | 0 | 0
| LSD | 0 | 5.4647 | 0 | 0.0993 | 0 | 0 | 0
| FF | 15.2751 | 0 | 0 | 1.8403 | 0 | 0 | 0
| ESP Upgrade | 24.9408 | 0 | 0 | 6.3063 | 0 | 0 | 0
| Cooling Towers (Coal) | 0 | 0 | 0 | 0 | 0 | 0 | 0
| Cooling Towers (O/G Steam) | 0 | 0 | 0 | 0 | 0 | 0 | 0
| Cooling Towers (Comb. Cycles) | 0 | 0 | 0 | 0 | 0 | 0 | 0
| Cooling Towers (Nuclear) | 0 | 0 | 0 | 0 | 0 | 0 | 0
| Cooling Towers (Total) | 0 | 0 | 0 | 0 | 0 | 0 | 0
| Coal to Biomass Conversion | 0 | 0 | 0 | 0 | 0 | 0 | 0
| Coal to Gas Conversion | 0 | 0 | 0 | 0 | 0 | 0 | 0
| CCS | 0 | 0 | 0 | 0 | 0 | 2.4006 | 0
NRDC FRCC | SCR | 6.5562 | 0 | 0 | 0 | 0 | 0 | 0
| SNCR | 0.8 | 0 | 0 | 0 | 0 | 0 | 0
| ACI | 0 | 0 | 0 | 0 | 0 | 0 | 0
| DSI | 0 | 0 | 0 | 0 | 0 | 0 | 0
| Scrubbers | 7.4772 | 0 | 0 | 0 | 0 | 0 | 0
| FGD | 0 | 0 | 0 | 0 | 0 | 0 | 0
| LSD | 0 | 0 | 0 | 0 | 0 | 0 | 0
| FF | 1.4957 | 0 | 0 | 0.372 | 0 | 0 | 0
| ESP Upgrade | 7.8758 | 0 | 0 | 0.37312 | 0 | 0 | 0
| Cooling Towers (Coal) | 0 | 0 | 0 | 0 | 0 | 2.1112 | 0
| Cooling Towers (O/G Steam) | 0 | 0 | 0 | 0 | 0 | 0.505 | 0
| Cooling Towers (Comb. Cycles) | 0 | 0 | 0 | 0 | 0 | 0 | 0
| Cooling Towers (Nuclear) | 0 | 0 | 0 | 0 | 0 | 0 | 0
| Cooling Towers (Total) | 0 | 0 | 0 | 0 | 0 | 2.6162 | 0
| Coal to Biomass Conversion | 0 | 0 | 0 | 0 | 0 | 0 | 0
| Coal to Gas Conversion | 0 | 0 | 0 | 0 | 0 | 0 | 0
| CCS | 0 | 0 | 0 | 0 | 0 | 0 | 0
NRDC PNW | SCR | 0.2 | 0 | 0 | 1.0547 | 0 | 0 | 1.0547
| SNCR | 0 | 2.7745 | 0 | 0 | 0 | 0 | 0
| ACI | 0.218 | 3.2055 | 0 | 6.2766 | 0 | 0 | 0
| DSI | 0 | 0 | 1.1671 | 0.50673 | 0 | 0 | 0
| Scrubbers | 9.4932 | 0 | 0 | 0 | 0 | 0 | 0
| FGD | 0 | 0 | 0 | 0 | 0 | 0 | 0
| LSD | 0 | 1.6341 | 0 | 0 | 0 | 0 | 0
| FF | 4.813 | 0 | 0 | 0.211 | 0 | 0 | 0
| ESP Upgrade | 7.2462 | 0 | 0 | 0.43 | 0 | 0 | 0
| Cooling Towers (Coal) | 0 | 0 | 0 | 0 | 0 | 0 | 0
| Cooling Towers (O/G Steam) | 0 | 0 | 0 | 0 | 0 | 0 | 0
| Cooling Towers (Comb. Cycles) | 0 | 0 | 0 | 0 | 0 | 0 | 0
| Cooling Towers (Nuclear) | 0 | 0 | 0 | 0 | 0 | 0 | 0
| Cooling Towers (Total) | 0 | 0 | 0 | 0 | 0 | 0 | 0
| Coal to Biomass Conversion | 0 | 0 | 0 | 0 | 0 | 0 | 0
| Coal to Gas Conversion | 0 | 0 | 0 | 0 | 0 | 0 | 0
| CCS | 0 | 0 | 0 | 0 | 0 | 2.0822 | 0

## Fuel Cost
Incremental Fuel Cost
Moderate Case Constrained EE
2014-03-17
| $000 000 | 2013 | 2014 | 2016 | 2018 | 2020 | 2025
NRDC US | Biomass | 6.0631 | 18.0132 | 27.5009 | 22.2491 | 74.5844 | 45.572
| Coal (Conventional) | -1103.8761 | -1647.8878 | -3655.0122 | -5482.0762 | -9917.3307 | -17100.2574
| Combined Cycle (Gas) | -788.1582 | -633.7895 | -349.4165 | -508.5015 | 6823.1135 | 8312.1168
| Combustion Turbine (Gas) | -222.2285 | -158.6516 | 76.1565 | 109.783 | 935.0918 | -32.8425
| Hydro | 0 | 0 | 0 | 0 | 0 | 0
| Nuclear | -0.30188 | -0.27097 | 0 | 0 | 0 | 0
| Oil/Gas Steam | -149.7698 | -136.9175 | -178.3995 | -122.6826 | -157.0314 | -248.5537
| Other Non-renewables | 0.31698 | 0.28454 | 0.55789 | -116.8459 | -245.4397 | -298.9952
| Other Renewables | 0 | 0 | 0 | 0 | 0 | 0
| Solar | 0 | 0 | 0 | 0 | 0 | 0
| Wind | 0 | 0 | 0 | 0 | 0 | 0
NRDC ISONE | Biomass | -1.6935 | 0.55742 | 0 | 1.3167 | 4.7785 | 3.9058
| Coal (Conventional) | -13.8716 | -35.2372 | -54.7734 | -68.4001 | -44.9626 | -50.6261
| Combined Cycle (Gas) | -146.9292 | -157.4454 | -93.8642 | -156.3318 | -160.9852 | -341.6147
| Combustion Turbine (Gas) | -15.6741 | -16.1185 | -10.3843 | -37.9791 | -9.7603 | -31.5497
| Hydro | 0 | 0 | 0 | 0 | 0 | 0
| Nuclear | 0 | 0 | 0 | 0 | 0 | 0
| Oil/Gas Steam | -1.1979 | -0.013205 | -7.7515e-05 | -0.00039941 | 0.039919 | 0.071108
| Other Non-renewables | 9.3722e-06 | 2.7354e-05 | -2.9682e-08 | -1.5294e-07 | 3.4199e-05 | 2.8469e-05
| Other Renewables | 0 | 0 | 0 | 0 | 0 | 0
| Solar | 0 | 0 | 0 | 0 | 0 | 0
| Wind | 0 | 0 | 0 | 0 | 0 | 0
NRDC NYISO | Biomass | -0.23795 | -0.0067049 | 0 | -0.35465 | 0.14388 | 0.13962
| Coal (Conventional) | -23.1449 | -30.5752 | -26.4069 | -11.2106 | 2.0317 | -10.4235
| Combined Cycle (Gas) | -102.4685 | -121.5423 | -328.4851 | -357.3252 | -238.8935 | -539.7715
| Combustion Turbine (Gas) | -11.2959 | -5.9318 | -1.9277 | -0.93229 | -0.15184 | -0.46226
| Hydro | 0 | 0 | 0 | 0 | 0 | 0
| Nuclear | 5.8319 | 5.3438 | 0 | 0 | 0 | 0
| Oil/Gas Steam | -18.8232 | -51.2231 | 0 | 0 | 0 | 0
| Other Non-renewables | -6.1235 | -5.611 | 0 | 0 | 0 | 0
| Other Renewables | 0 | 0 | 0 | 0 | 0 | 0
| Solar | 0 | 0 | 0 | 0 | 0 | 0
| Wind | 0 | 0 | 0 | 0 | 0 | 0
NRDC MISO | Biomass | -0.52458 | -2.7821 | -0.61271 | -1.606 | 15.7699 | 17.0632
| Coal (Conventional) | -284.0824 | -333.269 | -769.3984 | -1053.9178 | -2010.4243 | -3254.7309
| Combined Cycle (Gas) | 77.3613 | 121.3399 | 136.2611 | 223.7929 | 927.5131 | 1109.16
| Combustion Turbine (Gas) | -10.1892 | -7.0357 | 48.9642 | 45.7634 | 153.8619 | 75.8668
| Hydro | 0 | 0 | 0 | 0 | 0 | 0
| Nuclear | 0 | 0 | 0 | 0 | 0 | 0
| Oil/Gas Steam | -0.72436 | -0.35547 | -0.20352 | -0.54547 | 3.8331 | 4.0734
| Other Non-renewables | 0 | 0 | 0 | 0 | 0 | 0
| Other Renewables | 0 | 0 | 0 | 0 | 0 | 0
| Solar | 0 | 0 | 0 | 0 | 0 | 0
| Wind | 0 | 0 | 0 | 0 | 0 | 0
NRDC PJM | Biomass | -0.15177 | -0.18258 | -1.0166 | -1.1661 | 14.9223 | 13.5699
| Coal (Conventional) | -284.7551 | -476.4089 | -1040.006 | -1612.4197 | -2498.6275 | -5141.3095
| Combined Cycle (Gas) | -137.7769 | -50.3398 | 9.7902 | 177.7604 | 1677.8932 | 4004.5976
| Combustion Turbine (Gas) | -22.8531 | -10.8534 | 34.6853 | 67.9443 | 333.612 | -2.8124
| Hydro | 0 | 0 | 0 | 0 | 0 | 0
| Nuclear | -6.1338 | -5.6148 | 0 | 0 | 0 | 0
| Oil/Gas Steam | -0.073426 | 40.6359 | -0.10934 | -0.0035419 | 1.0976 | 1.1334
| Other Non-renewables | 6.4404 | 5.8955 | 0.55789 | -116.8459 | -363.5723 | -419.0077
| Other Renewables | 0 | 0 | 0 | 0 | 0 | 0
| Solar | 0 | 0 | 0 | 0 | 0 | 0
| Wind | 0 | 0 | 0 | 0 | 0 | 0
NRDC SERCC | Biomass | -0.024713 | -0.024713 | 0 | 0 | 0 | 0
| Coal (Conventional) | -70.156 | -147.0762 | -308.47 | -455.335 | -1030.7599 | -1552.752
| Combined Cycle (Gas) | -9.8428 | -14.1098 | -18.7675 | -67.1144 | 63.9939 | 1468.0372
| Combustion Turbine (Gas) | -11.7737 | -5.9583 | 16.5045 | 17.2247 | 141.8549 | -16.9292
| Hydro | 0 | 0 | 0 | 0 | 0 | 0
| Nuclear | 0 | 0 | 0 | 0 | 0 | 0
| Oil/Gas Steam | 0 | 0 | 0 | 0 | 0 | 0
| Other Non-renewables | 0 | 0 | 0 | 0 | 0 | 0
| Other Renewables | 0 | 0 | 0 | 0 | 0 | 0
| Solar | 0 | 0 | 0 | 0 | 0 | 0
| Wind | 0 | 0 | 0 | 0 | 0 | 0
NRDC SERCD | Biomass | -0.067762 | -0.048322 | -0.21371 | 0 | 1.2144 | 0.97568
| Coal (Conventional) | -84.2584 | -189.0462 | -603.6823 | -749.0498 | -831.95 | -1001.0572
| Combined Cycle (Gas) | 32.1375 | 179.2869 | 219.1669 | 306.8467 | 1004.8887 | 609.7782
| Combustion Turbine (Gas) | -8.917 | -11.3838 | 18.9645 | 39.0746 | 126.6205 | 28.2113
| Hydro | 0 | 0 | 0 | 0 | 0 | 0
| Nuclear | 0 | 0 | 0 | 0 | 0 | 0
| Oil/Gas Steam | -3.4185 | 0 | 0 | 0 | 0 | 0
| Other Non-renewables | 0 | 0 | 0 | 0 | 0 | 0
| Other Renewables | 0 | 0 | 0 | 0 | 0 | 0
| Solar | 0 | 0 | 0 | 0 | 0 | 0
| Wind | 0 | 0 | 0 | 0 | 0 | 0
NRDC SERCG | Biomass | -0.053863 | -0.054861 | -0.025216 | 0 | 0.067847 | 0.029008
| Coal (Conventional) | -35.5186 | -111.9916 | -235.9185 | -322.9133 | -607.9878 | -1024.3942
| Combined Cycle (Gas) | -3.3376 | -3.5505 | -5.2008 | -0.10347 | 56.9223 | 60.6483
| Combustion Turbine (Gas) | -6.0593 | 3.4459 | 0.48835 | 9.2425 | 76.8527 | 27.4872
| Hydro | 0 | 0 | 0 | 0 | 0 | 0
| Nuclear | 0 | 0 | 0 | 0 | 0 | 0
| Oil/Gas Steam | -0.26256 | -0.45219 | -0.0026084 | -0.01344 | 5.2688 | 5.5575
| Other Non-renewables | 0 | 0 | 0 | 0 | 0 | 0
| Other Renewables | 0 | 0 | 0 | 0 | 0 | 0
| Solar | 0 | 0 | 0 | 0 | 0 | 0
| Wind | 0 | 0 | 0 | 0 | 0 | 0
NRDC SERCSE | Biomass | -0.038548 | -0.035119 | 0.024526 | 0 | 5.6875 | 5.1721
| Coal (Conventional) | -123.188 | -170.9181 | 104.1579 | -244.0165 | -1294.3719 | -2721.5634
| Combined Cycle (Gas) | -77.0643 | -89.311 | -117.2829 | -237.3438 | 1062.4906 | 1439.2273
| Combustion Turbine (Gas) | -22.6636 | -10.3569 | -34.5797 | 52.6137 | 202.9987 | 94.4418
| Hydro | 0 | 0 | 0 | 0 | 0 | 0
| Nuclear | 0 | 0 | 0 | 0 | 0 | 0
| Oil/Gas Steam | -0.11937 | 0 | 0 | 0 | 0 | 0
| Other Non-renewables | 0 | 0 | 0 | 0 | 118.1326 | 120.0125
| Other Renewables | 0 | 0 | 0 | 0 | 0 | 0
| Solar | 0 | 0 | 0 | 0 | 0 | 0
| Wind | 0 | 0 | 0 | 0 | 0 | 0
NRDC CA + OTHERWES | Biomass | 12.0485 | 23.9373 | 30.118 | 23.6395 | 24.4937 | 0.45324
| Coal (Conventional) | -59.9084 | 36.274 | -357.0577 | -389.3493 | -517.2366 | -584.2175
| Combined Cycle (Gas) | -212.1962 | -365.4789 | -141.265 | -187.4474 | 722.7276 | 5.6121
| Combustion Turbine (Gas) | -94.1022 | -80.6702 | -7.1233 | -66.8743 | -67.688 | -156.6305
| Hydro | 0 | 0 | 0 | 0 | 0 | 0
| Nuclear | 0 | 0 | 0 | 0 | 0 | 0
| Oil/Gas Steam | -124.3632 | -79.6953 | -57.6075 | -68.4134 | -93.2302 | -136.2382
| Other Non-renewables | -1.0686e-06 | -1.8085e-06 | -1.0616e-08 | -5.4702e-08 | 1.2232e-05 | 1.0182e-05
| Other Renewables | 0 | 0 | 0 | 0 | 0 | 0
| Solar | 0 | 0 | 0 | 0 | 0 | 0
| Wind | 0 | 0 | 0 | 0 | 0 | 0
NRDC ERCOT + SPP | Biomass | -0.031572 | -0.4614 | -0.65902 | 0.085588 | 3.49 | 3.4652
| Coal (Conventional) | -94.8828 | -129.501 | -310.7288 | -648.2823 | -1363.4733 | -1632.5168
| Combined Cycle (Gas) | -106.9341 | -48.8731 | 95.1678 | 144.7273 | 1744.2542 | 1187.3292
| Combustion Turbine (Gas) | -10.6995 | -29.7238 | -11.5401 | -13.2228 | 44.9297 | -17.9562
| Hydro | 0 | 0 | 0 | 0 | 0 | 0
| Nuclear | 0 | 0 | 0 | 0 | 0 | 0
| Oil/Gas Steam | -0.039262 | -0.066444 | -0.074757 | -0.0019623 | 0.4494 | -9.7499
| Other Non-renewables | 0 | 0 | 0 | 0 | 0 | 0
| Other Renewables | 0 | 0 | 0 | 0 | 0 | 0
| Solar | 0 | 0 | 0 | 0 | 0 | 0
| Wind | 0 | 0 | 0 | 0 | 0 | 0
NRDC FRCC | Biomass | 0 | 0 | 0 | 0 | 0 | 0
| Coal (Conventional) | -13.8403 | -52.354 | 94.6232 | 240.1907 | 485.2475 | 110.416
| Combined Cycle (Gas) | -101.2406 | -92.9741 | -211.3125 | -382.1848 | -249.6532 | -652.0569
| Combustion Turbine (Gas) | -5.8086 | 11.1513 | 15.3667 | -12.5765 | -65.1185 | 10.6923
| Hydro | 0 | 0 | 0 | 0 | 0 | 0
| Nuclear | 0 | 0 | 0 | 0 | 0 | 0
| Oil/Gas Steam | -0.36096 | -45.7476 | -120.4016 | -53.7044 | -74.4899 | -113.4011
| Other Non-renewables | 0 | 0 | 0 | 0 | 0 | 0
| Other Renewables | 0 | 0 | 0 | 0 | 0 | 0
| Solar | 0 | 0 | 0 | 0 | 0 | 0
| Wind | 0 | 0 | 0 | 0 | 0 | 0
NRDC PNW | Biomass | -3.1611 | -2.8857 | -0.11442 | 0.3341 | 4.0164 | 0.7983
| Coal (Conventional) | -16.2696 | -7.7843 | -147.3515 | -167.3726 | -204.816 | -237.082
| Combined Cycle (Gas) | 0.13329 | 9.2086 | 106.3754 | 26.2221 | 211.9617 | -38.8299
| Combustion Turbine (Gas) | -2.1924 | 4.7835 | 6.7381 | 9.5049 | -2.9201 | -43.2017
| Hydro | 0 | 0 | 0 | 0 | 0 | 0
| Nuclear | 0 | 0 | 0 | 0 | 0 | 0
| Oil/Gas Steam | -0.38708 | 0 | 0 | 0 | 0 | 0
| Other Non-renewables | 0 | 0 | 0 | 0 | 0 | 0
| Other Renewables | 0 | 0 | 0 | 0 | 0 | 0
| Solar | 0 | 0 | 0 | 0 | 0 | 0
| Wind | 0 | 0 | 0 | 0 | 0 | 0

## O&M
Incremental O&M Costs
Moderate Case Constrained EE
2014-03-17
| $000 000 | 2013 | 2014 | 2016 | 2018 | 2020 | 2025
NRDC US | Biomass | 0.0045119 | 0.23331 | 0.21189 | 0.11478 | 0.50258 | 0.27654
| Coal (Conventional) | -50.0447 | -115.4132 | -1954.4837 | -2838.934 | -3641.1849 | -6492.8408
| Combined Cycle (Gas) | 12.3379 | -1.984 | 34.5226 | 28.1029 | 119.0902 | 233.046
| Combustion Turbine (Gas) | -14.9397 | -4.1507 | 20.6869 | 7.7084 | 17.3036 | -46.1318
| Hydro | 0 | 0 | 0 | 0 | 0 | 0
| Nuclear | -7.6475 | -7.6448 | 0 | 0 | 0 | 0
| Oil/Gas Steam | -15.1827 | 14.2252 | 32.8668 | 28.26 | 35.3314 | -158.2268
| Other Non-renewables | 7.6262 | 10.4659 | -27.0384 | -66.379 | -88.3632 | -85.5236
| Other Renewables | 0 | 0 | -9.6574 | -9.6575 | -9.6577 | -9.6581
| Solar | 0 | 3.6845 | 17.4534 | 17.4534 | 17.764 | 23.1826
| Wind | 0 | -219.4319 | -86.9473 | -78.6513 | 50.3323 | 35.8332
NRDC ISONE | Biomass | -0.0058154 | 0.014074 | 0 | 0.026506 | 0.038146 | 0.034417
| Coal (Conventional) | 0.29064 | -1.5758 | -33.5494 | -33.9519 | -35.1868 | -35.7024
| Combined Cycle (Gas) | -7.9164 | -7.5674 | -3.4777 | -7.1637 | -11.6326 | -16.7511
| Combustion Turbine (Gas) | 0.17407 | -0.67711 | -0.17706 | -0.93805 | -0.849 | -4.35
| Hydro | 0 | 0 | 0 | 0 | 0 | 0
| Nuclear | 0 | 0 | 0 | 0 | 0 | 0
| Oil/Gas Steam | 0 | 0 | 0 | 0 | -0.00027132 | 0
| Other Non-renewables | 0 | 0 | 0 | 0 | 0 | 1.4585
| Other Renewables | 0 | 0 | 0 | -1.2232 | -2.4512 | 0
| Solar | 0 | 0 | 0 | 0 | 0 | 0
| Wind | 0 | -3.4127 | -4.1382 | 2.3133 | 2.3133 | -12.1858
NRDC NYISO | Biomass | 0.0042274 | 5.6327e-06 | 0 | -0.0099232 | 0.0042188 | 0.0042883
| Coal (Conventional) | -0.15688 | -0.90247 | -0.9462 | 0.64595 | 0.18571 | -0.58842
| Combined Cycle (Gas) | -3.5848 | -5.9662 | -26.3209 | -34.3867 | -43.774 | -81.7379
| Combustion Turbine (Gas) | -0.9291 | -0.4264 | -0.089087 | -0.064945 | -0.051381 | -0.066568
| Hydro | 0 | 0 | 0 | 0 | 0 | 0
| Nuclear | 20.6374 | 20.5483 | 0 | 0 | 0 | 0
| Oil/Gas Steam | -7.4009 | -20.762 | 3.6006 | -0.55819 | -0.55819 | -3.4285e-15
| Other Non-renewables | -19.5732 | -19.5732 | 0 | 0 | 0 | 1.6879
| Other Renewables | 0 | 0 | -3.329 | 0 | 0 | 0
| Solar | 0 | 0 | 0 | 0 | 0 | 0
| Wind | 0 | -6.8255 | 19.5236 | 19.5236 | 5.3045 | 5.3045
NRDC MISO | Biomass | 0.013187 | -0.013576 | -0.0093599 | -0.049836 | 0.20406 | 0.23186
| Coal (Conventional) | -10.5519 | -71.8621 | -175.5955 | -376.2201 | -704.6052 | -1428.6421
| Combined Cycle (Gas) | 3.2721 | 3.5804 | 1.1487 | 8.9277 | 18.2715 | 30.1608
| Combustion Turbine (Gas) | 0.19201 | 2.3527 | 5.9196 | 3.737 | 7.1982 | 1.7123
| Hydro | 0 | 0 | 0 | 0 | 0 | 0
| Nuclear | 0 | 0 | 0 | 0 | 0 | 0
| Oil/Gas Steam | 0.00441 | 0 | -0.0048156 | -0.0045473 | 0.0093672 | 0.01763
| Other Non-renewables | 0 | -0.3104 | -0.3104 | 0 | 0 | 0
| Other Renewables | 0 | 0 | 1.7485 | -0.92208 | -0.92208 | 1.6673
| Solar | 0 | 0 | 0 | 0 | 0 | 0
| Wind | 0 | -89.6972 | -8.3593 | -8.3593 | 24.3035 | 24.3035
NRDC PJM | Biomass | 0 | 0 | -0.029714 | -0.029714 | 0 | 0
| Coal (Conventional) | -19.8001 | -7.7144 | -581.8784 | -708.6455 | -833.6604 | -1900.6906
| Combined Cycle (Gas) | -4.9731 | -3.2889 | 12.0074 | 10.8963 | 30.2726 | 243.814
| Combustion Turbine (Gas) | -2.4053 | -9.3347 | -3.0717 | -3.2805 | 6.4116 | -17.1806
| Hydro | 0 | 0 | 0 | 0 | 0 | 0
| Nuclear | -28.2849 | -28.1931 | 0 | 0 | 0 | 0
| Oil/Gas Steam | 0 | 53.665 | 60.8176 | 69.5385 | 78.0253 | -6.9049
| Other Non-renewables | 27.1994 | 30.4954 | -26.8291 | -65.9196 | -115.3789 | -118.3339
| Other Renewables | 0 | 0 | -0.96792 | -3.7336 | -5.1244 | -5.5881
| Solar | 0 | 0.49695 | 0.73055 | 0.73055 | 1.0412 | 6.4597
| Wind | 0 | -48.6169 | -29.9037 | -29.9037 | -23.1037 | -23.1037
NRDC SERCC | Biomass | -0.00065211 | -0.00065211 | 0 | 0 | 0 | 0
| Coal (Conventional) | -1.0337 | -1.2237 | -48.4 | -138.4998 | -203.424 | -494.368
| Combined Cycle (Gas) | 0 | -0.14783 | 1.1356 | -3.5386 | -20.3572 | 99.2926
| Combustion Turbine (Gas) | -1.0584 | 7.3157 | 11.0693 | 8.3849 | 14.022 | -1.8189
| Hydro | 0 | 0 | 0 | 0 | 0 | 0
| Nuclear | 0 | 0 | 0 | 0 | 0 | 0
| Oil/Gas Steam | 0 | 0 | 0 | 0 | 0 | 0
| Other Non-renewables | 0 | -2.657 | -2.9277 | -2.9277 | -2.9277 | -2.9277
| Other Renewables | 0 | 0 | -2.5154 | -0.15166 | 0 | 0
| Solar | 0 | 0 | 0 | 0 | 0 | 0
| Wind | 0 | -0.38889 | -0.38889 | -0.38889 | 3.2611 | 3.2611
NRDC SERCD | Biomass | -0.0021229 | 0 | -8.7709e-05 | 0 | -0.0042197 | 0.0011688
| Coal (Conventional) | -4.8018 | 4.4627 | -266.3707 | -343.1089 | -298.3548 | -369.9836
| Combined Cycle (Gas) | 12.8396 | 23.4437 | 23.5074 | 29.7408 | 46.7232 | 27.5137
| Combustion Turbine (Gas) | -0.56754 | 1.5499 | 6.7703 | 7.0981 | 9.3924 | 3.3411
| Hydro | 0 | 0 | 0 | 0 | 0 | 0
| Nuclear | 0 | 0 | 0 | 0 | 0 | 0
| Oil/Gas Steam | -0.013773 | 16.9178 | 16.9178 | 16.9178 | 16.8746 | -10.9335
| Other Non-renewables | 0 | -3.0205 | -3.2512 | -3.2554 | -3.2629 | -2.2829
| Other Renewables | 0 | 0 | 0 | 1.7952 | 0 | 0.73981
| Solar | 0 | 0 | 0 | 0 | 0 | 0
| Wind | 0 | 0 | 0 | 0 | 0.5 | 0.5
NRDC SERCG | Biomass | 0 | 0 | -0.00068538 | 0 | 0.0017288 | 0.00072582
| Coal (Conventional) | -1.3729 | -76.1444 | -201.7791 | -260.4794 | -429.4567 | -777.5933
| Combined Cycle (Gas) | 0.13488 | 0 | 0.33157 | 0 | -1.8976 | -0.71231
| Combustion Turbine (Gas) | -0.57009 | 0.54703 | 0.085223 | 0.68269 | 5.6206 | 2.9153
| Hydro | 0 | 0 | 0 | 0 | 0 | 0
| Nuclear | 0 | 0 | 0 | 0 | 0 | 0
| Oil/Gas Steam | 0 | 0 | 0 | 0 | 0.023486 | 0.017916
| Other Non-renewables | 0 | 0 | 0 | 0 | 0 | 0
| Other Renewables | 0 | 0 | 0 | 0 | 1.9672 | 0
| Solar | 0 | 0 | 0 | 0 | 0 | 0
| Wind | 0 | 0 | 0 | 0 | 0 | 0
NRDC SERCSE | Biomass | 0 | 0 | 0 | 0 | 0 | 0
| Coal (Conventional) | -6.4952 | 4.7906 | -340.0382 | -516.1756 | -668.6915 | -883.6368
| Combined Cycle (Gas) | -0.10557 | -0.67397 | 1.9746 | 13.4864 | -15.5662 | -3.6564
| Combustion Turbine (Gas) | -0.9694 | 0.30534 | 1.1045 | 2.7062 | 8.526 | -0.33142
| Hydro | 0 | 0 | 0 | 0 | 0 | 0
| Nuclear | 0 | 0 | 0 | 0 | 0 | 0
| Oil/Gas Steam | 0 | 3.2133 | 3.2133 | 3.2133 | 3.2133 | 3.2133
| Other Non-renewables | 0 | 0 | 0 | 0 | 27.0501 | 27.0501
| Other Renewables | 0 | 0 | 0 | 0 | 6.51 | 0
| Solar | 0 | 3.1876 | 11.0693 | 11.0693 | 11.0693 | 11.0693
| Wind | 0 | -1.7064 | 0.33089 | 2.1753 | 2.3253 | 2.3253
NRDC CA + OTHERWES | Biomass | 0.076007 | 0.25278 | 0.23339 | 0.1677 | 0.18655 | 0.011341
| Coal (Conventional) | -0.056367 | 36.752 | -72.2496 | -146.4988 | -146.039 | -159.639
| Combined Cycle (Gas) | 17.9785 | -27.1245 | -14.8941 | -22.3972 | 14.4375 | -40.8905
| Combustion Turbine (Gas) | -8.2185 | -5.4422 | -1.4027 | -5.061 | -14.0383 | -21.5636
| Hydro | 0 | 0 | 0 | 0 | 0 | 0
| Nuclear | 0 | 0 | 0 | 0 | 0 | 0
| Oil/Gas Steam | -7.7724 | -51.9252 | -59.1066 | -67.2092 | -68.0029 | -69.5226
| Other Non-renewables | 0 | 6.5227 | 7.352 | 7.352 | 7.5928 | 8.3481
| Other Renewables | 0 | 0 | 5.0638 | -8.3493 | -34.8675 | -35.8545
| Solar | 0 | 0 | 5.6536 | 5.6536 | 5.6536 | 5.6536
| Wind | 0 | -29.058 | -24.2854 | -24.2854 | 40.1545 | 40.1545
NRDC ERCOT + SPP | Biomass | -0.0010286 | 0 | 0.00038994 | 0.0011522 | 0.0014462 | -0.00040724
| Coal (Conventional) | -2.6554 | -0.83683 | -240.7216 | -319.4608 | -363.4655 | -439.9453
| Combined Cycle (Gas) | 0.20767 | 15.2757 | 32.6434 | 33.7252 | 90.2866 | 28.7052
| Combustion Turbine (Gas) | 0.29603 | 0.47503 | 1.7502 | 1.1865 | -0.19545 | -0.13698
| Hydro | 0 | 0 | 0 | 0 | 0 | 0
| Nuclear | 0 | 0 | 0 | 0 | 0 | 0
| Oil/Gas Steam | 0 | 54.2401 | 55.0452 | 55.047 | 55.047 | -23.551
| Other Non-renewables | 0 | -1.7895 | -1.8705 | -2.5399 | -2.4589 | -2.4927
| Other Renewables | 0 | 0 | 0 | 0 | 0 | 4.1674
| Solar | 0 | 0 | 0 | 0 | 0 | 0
| Wind | 0 | 0 | 0 | 0 | 0.05 | 0.05
NRDC FRCC | Biomass | 0 | 0 | 0 | 0 | 0 | 0
| Coal (Conventional) | -2.7408 | -1.6219 | 58.1073 | 66.806 | 67.6403 | 41.2123
| Combined Cycle (Gas) | -3.7232 | -0.47388 | 1.5513 | -6.8225 | -5.4189 | -52.9639
| Combustion Turbine (Gas) | -0.68121 | 2.4996 | 2.2427 | -3.3255 | -13.4816 | -1.1884
| Hydro | 0 | 0 | 0 | 0 | 0 | 0
| Nuclear | 0 | 0 | 0 | 0 | 0 | 0
| Oil/Gas Steam | 0 | -41.1238 | -47.6162 | -48.6847 | -49.3003 | -50.5638
| Other Non-renewables | 0 | -0.11071 | -0.11071 | -0.11071 | 0 | 0
| Other Renewables | 0 | 0 | 0 | 0 | 0 | 0
| Solar | 0 | 0 | 0 | 0 | 0 | 0
| Wind | 0 | 0 | 0 | 0 | 0 | 0
NRDC PNW | Biomass | -0.07929 | -0.019314 | 0.017953 | 0.0088921 | 0.070645 | -0.006857
| Coal (Conventional) | -0.67022 | 0.46309 | -51.0624 | -63.3452 | -26.1269 | -43.2635
| Combined Cycle (Gas) | -1.7918 | 0.95872 | 4.9153 | 5.6352 | 17.7455 | 0.27175
| Combustion Turbine (Gas) | -0.2023 | -3.3155 | -3.5142 | -3.4169 | -5.2515 | -7.4642
| Hydro | 0 | 0 | 0 | 0 | 0 | 0
| Nuclear | 0 | 0 | 0 | 0 | 0 | 0
| Oil/Gas Steam | 0 | 0 | 0 | 0 | 0 | 0
| Other Non-renewables | 0 | 0.90914 | 0.90914 | 1.0221 | 1.0221 | 1.9689
| Other Renewables | 0 | 0 | -9.6574 | 2.9271 | 25.2303 | 25.21
| Solar | 0 | 0 | 0 | 0 | 0 | 0
| Wind | 0 | -39.7262 | -39.7262 | -39.7262 | -4.7762 | -4.7762

## Data for Charts (hidden)
Henry Hub Price: | [10 empty] | Coal Retirements (Cumulative)
| 2012$/MMBTu | 2013 | 2014 | 2016 | 2018 | 2020 | 2025 | 2030 | 2035 | 2040 |  |  | 2013 | 2014 | 2016 | 2018 | 2020 | 2025 | 2030 | 2035 | 2040
NRDC US | Henry Hub Price | 3.4178 | 3.5083 | 3.84 | 4.24 | 4.8752 | 5.37 | #N/A | #N/A | #N/A | NRDC US |  | 4.3255 | 16.6054 | 80.968 | 85.1841 | 87.5607 | 112.4871 | #REF! | #REF! | #REF!
Generation Mix | [10 empty] | Generation Mix
| TWh | 2013 | 2014 | 2016 | 2018 | 2020 | 2025 | 2030 | 2035 | 2040 |  | TWh | 2013 | 2014 | 2016 | 2018 | 2020 | 2025 | 2030 | 2035 | 2040
NRDC US | Combined Cycle (Gas) | 1007.0051 | 1055.8336 | 1096.0299 | 1040.2822 | 1119.4386 | 1188.2191 | #REF! | #REF! | #REF! | NRDC US | Energy Efficiency | 40.3468 | 57.1078 | 76.1983 | 136.4048 | 208.5412 | 395.1746 | #REF! | #REF! | #REF!
| Combined Cycle (Gas + CCS) | 0 | 0 | 0 | 0 | 0 | 0 | #REF! | #REF! | #REF! |  | Coal | 1498.6576 | 1463.2034 | 1421.3295 | 1476.7525 | 1250.0166 | 1147.0469 | #REF! | #REF! | #REF!
| Combustion Turbine (Gas) | 64.6449 | 76.2512 | 80.1704 | 75.0887 | 74.9368 | 72.4527 | #REF! | #REF! | #REF! |  | Coal (With CCS) | 0 | 2.6659 | 7.1598 | 7.3866 | 98.0984 | 97.5631 | #REF! | #REF! | #REF!
| Coal (Without CCS) | 1498.6576 | 1463.2034 | 1421.3295 | 1476.7525 | 1250.0166 | 1147.0469 | #REF! | #REF! | #REF! |  | Gas | 1088.6669 | 1141.4392 | 1177.7195 | 1116.8104 | 1195.8773 | 1263.1879 | #REF! | #REF! | #REF!
| Gas Co-firing | 0.34241 | 3.92 | 8.5053e-06 | 0 | 1.0087 | 0 | #REF! | #REF! | #REF! |  | Gas (With CCS) | 0 | 0 | 0 | 0 | 0 | 0 | #REF! | #REF! | #REF!
| Biomass Co-firing | 7.1058 | 6.2466 | 7.9783 | 9.5429 | 32.3251 | 35.071 | #REF! | #REF! | #REF! |  | Nuclear | 779.7371 | 746.1543 | 767.0887 | 790.0363 | 804.0192 | 809.8533 | #REF! | #REF! | #REF!
| Coal (With CCS) | 0 | 2.6659 | 7.1598 | 7.3866 | 98.0984 | 97.5631 | #REF! | #REF! | #REF! |  | Renewables and Other | 552.9392 | 578.2111 | 605.8211 | 614.5241 | 702.1463 | 720.793 | #REF! | #REF! | #REF!
| Gas Co-firing | 0 | 0 | 0 | 0 | 0 | 0 | #REF! | #REF! | #REF!
| Biomass Co-firing | 0 | 0 | 0 | 0 | 0 | 0 | #REF! | #REF! | #REF!
| Oil/Gas Steam | 17.0169 | 9.3544 | 1.5192 | 1.4395 | 1.5019 | 2.516 | #REF! | #REF! | #REF!
| Nuclear | 779.7371 | 746.1543 | 767.0887 | 790.0363 | 804.0192 | 809.8533 | #REF! | #REF! | #REF!
| Hydro | 307.0064 | 308.324 | 309.4346 | 307.7483 | 307.371 | 304.4645 | #REF! | #REF! | #REF!
| Wind | 154.4289 | 165.4657 | 183.2098 | 184.7058 | 237.2122 | 242.2435 | #REF! | #REF! | #REF!
| Biomass | 31.1439 | 36.8471 | 38.4552 | 39.0075 | 44.1405 | 44.4755 | #REF! | #REF! | #REF!
| Demand Response | 0 | 0 | 0 | 0 | 0 | 0 | #REF! | #REF! | #REF!
| Energy Efficiency | 40.3468 | 57.1078 | 76.1983 | 136.4048 | 208.5412 | 395.1746 | #REF! | #REF! | #REF!
| Other Renewables | 36.1511 | 39.619 | 46.7185 | 53.5073 | 60.0773 | 74.5313 | #REF! | #REF! | #REF!
| Other Non-renewables | 16.7608 | 17.7888 | 19.4263 | 19.414 | 19.4131 | 19.4089 | #REF! | #REF! | #REF!
| Coal to Biomass Conversion | 0 | 0 | 0 | 0 | 0 | 0 | #REF! | #REF! | #REF!
| Coal to Gas Conversion | 0 | 0 | 0.59837 | 0.59837 | 0.59837 | 0.59837 | #REF! | #REF! | #REF!
Capacity Mix | [10 empty] | Capacity Mix
| GW | 2013 | 2014 | 2016 | 2018 | 2020 | 2025 | 2030 | 2035 | 2040 |  | GW | 2013 | 2014 | 2016 | 2018 | 2020 | 2025 | 2030 | 2035 | 2040
NRDC US | Combined Cycle (Gas) | 214.5756 | 215.4233 | 232.3338 | 233.6759 | 233.6616 | 251.1826 | #REF! | #REF! | #REF! | NRDC US | Energy Efficiency | 4.6058 | 6.5192 | 8.6984 | 15.5713 | 23.8061 | 45.1113 | #REF! | #REF! | #REF!
| Combined Cycle (Gas + CCS) | 0 | 0 | 0 | 0 | 0 | 0 | #REF! | #REF! | #REF! |  | Coal | 304.0834 | 289.6421 | 224.8218 | 221.3459 | 201.8983 | 176.9382 | #REF! | #REF! | #REF!
| Combustion Turbine (Gas) | 146.2802 | 139.8026 | 138.8952 | 137.5682 | 137.5518 | 135.2851 | #REF! | #REF! | #REF! |  | Coal (With CCS) | 0 | 0.6 | 1.6765 | 1.6765 | 13.3824 | 13.4929 | #REF! | #REF! | #REF!
| Coal (Without CCS) | 304.0834 | 289.6421 | 224.8218 | 221.3459 | 201.8983 | 176.9382 | #REF! | #REF! | #REF! |  | Gas | 457.6952 | 387.1323 | 396.6438 | 396.0469 | 396.0162 | 403.3819 | #REF! | #REF! | #REF!
| Coal (With CCS) | 0 | 0.6 | 1.6765 | 1.6765 | 13.3824 | 13.4929 | #REF! | #REF! | #REF! |  | Gas (With CCS) | 0 | 0 | 0 | 0 | 0 | 0 | #REF! | #REF! | #REF!
| Oil/Gas Steam | 96.8394 | 31.9064 | 25.4148 | 24.8027 | 24.8027 | 16.9142 | #REF! | #REF! | #REF! |  | Nuclear | 102.0248 | 95.8083 | 97.8403 | 102.2743 | 102.2309 | 102.2309 | #REF! | #REF! | #REF!
| Nuclear | 102.0248 | 95.8083 | 97.8403 | 102.2743 | 102.2309 | 102.2309 | #REF! | #REF! | #REF! |  | Renewables and Other | 163.2309 | 167.7337 | 175.5885 | 176.7789 | 191.7183 | 194.3258 | #REF! | #REF! | #REF!
| Hydro | 95.8806 | 95.9778 | 96.1742 | 95.987 | 95.7074 | 95.2414 | #REF! | #REF! | #REF!
| Wind | 55.7884 | 59.6149 | 66.1182 | 66.6678 | 80.5815 | 81.9051 | #REF! | #REF! | #REF!
| Biomass | 4.591 | 4.771 | 4.855 | 4.855 | 5.3603 | 5.3603 | #REF! | #REF! | #REF!
| Demand Response | 0 | 0 | 0 | 0 | 0 | 0 | #REF! | #REF! | #REF!
| Energy Efficiency | 4.6058 | 6.5192 | 8.6984 | 15.5713 | 23.8061 | 45.1113 | #REF! | #REF! | #REF!
| Other Renewables | 4.7973 | 5.1212 | 5.9832 | 6.8112 | 7.6112 | 9.3612 | #REF! | #REF! | #REF!
| Other Non-renewables | 2.1735 | 2.2488 | 2.4578 | 2.4578 | 2.4578 | 2.4578 | #REF! | #REF! | #REF!
Cumulative Capacity Additions
| Cumulative GW | 2013 | 2014 | 2016 | 2018 | 2020 | 2025 | 2030 | 2035 | 2040
NRDC US | Combined Cycle (Gas) | 4.215 | 8.712 | 24.4682 | 25.7803 | 25.8285 | 45.0929 | #REF! | #REF! | #REF!
| Combined Cycle (Gas + CCS) | 0 | 0 | 0 | 0 | 0 | 0 | #REF! | #REF! | #REF!
| Combustion Turbine (Gas) | 3.353 | 4.0895 | 4.1795 | 4.1795 | 4.1795 | 4.1795 | #REF! | #REF! | #REF!
| Wind | 6.099 | 9.4559 | 15.9196 | 16.4688 | 30.3825 | 31.706 | #REF! | #REF! | #REF!
| Coal (Without CCS) | 1.5 | 2.1 | 3.364 | 5.243 | 5.243 | 5.243 | #REF! | #REF! | #REF!
| Coal (With CCS) | 0 | 0 | 0 | 0 | 0 | 0 | #REF! | #REF! | #REF!
| Solar | 3.1457 | 7.7031 | 14.527 | 16.5014 | 17.9846 | 20.5848 | #REF! | #REF! | #REF!
| Other Renewables | 0.901 | 1.377 | 1.767 | 1.799 | 1.799 | 1.799 | #REF! | #REF! | #REF!
| Other Non-renewables | 0.136 | 0.196 | 3.267 | 3.267 | 3.267 | 3.267 | #REF! | #REF! | #REF!
| Nuclear | 0 | 0 | 1.122 | 4.456 | 6.1625 | 6.1625 | #REF! | #REF! | #REF!
| Incremental GW | 2013 | 2014 | 2016 | 2018 | 2020 | 2025 | 2030 | 2035 | 2040
NRDC US | Combined Cycle (Gas) | 0.0919 | 0.0919 | 0.0919 | 0.0919 | 0.0919 | 0.0919 | #REF! | #REF! | #REF!
| Combustion Turbine (Gas) | 0.22583 | 1.0287 | 4.7268 | 5.4458 | 5.4598 | 5.4598 | #REF! | #REF! | #REF!
| Wind | 0.0299 | 0.0299 | 0.0299 | 0.0299 | 0.0299 | 0.0299 | #REF! | #REF! | #REF!
| Coal Conventional | 4.3255 | 16.6054 | 80.968 | 85.1841 | 87.5607 | 112.4871 | #REF! | #REF! | #REF!
| Solar | 0 | 0 | 0 | 0 | 0 | 0 | #REF! | #REF! | #REF!
| Other Renewables | 0.065807 | 1.0659 | 1.5003 | 1.6915 | 1.9711 | 2.3556 | #REF! | #REF! | #REF!
| Other Non-renewables | 3.0858 | 64.0517 | 71.1611 | 71.7732 | 71.7732 | 79.65 | #REF! | #REF! | #REF!
| Nuclear | 2.25 | 6.1439 | 6.1439 | 6.2147 | 6.9577 | 6.9577 | #REF! | #REF! | #REF!
Total System Costs (Millions$) |  | 2013 | 2014 | 2016 | 2018 | 2020 | 2025 | 2030 | 2035 | 2040
NRDC US |  | #REF! | #REF! | #REF! | #REF! | #REF! | #REF! | #REF! | #REF! | #REF!
|  | 2013 | 2014 | 2016 | 2018 | 2020 | 2025 | 2030 | 2035 | 2040 |  |  | 2013 | 2014 | 2016 | 2018 | 2020 | 2025 | 2030 | 2035 | 2040
NRDC US | Existing Coal | 1595537.9674 | 1558409.7789 | 1456445.5716 | 1508711.6272 | 1249459.3551 | 1135593.7559 | #REF! | #REF! | #REF! | NRDC US | Energy Efficiency | 0 | 0 | 0 | 0 | 0 | 0 | 0 | 0 | 0
| Existing CC | 427215.0438 | 448441.0861 | 456062.6583 | 431701.5953 | 466249.076 | 428390.8937 | #REF! | #REF! | #REF! |  | Coal | 0 | 0 | 0 | 0 | 0 | 0 | 0 | 0 | 0
| Existing CT | 36671.7598 | 41876.7312 | 44352.4183 | 41420.1318 | 41786.1269 | 39802.0075 | #REF! | #REF! | #REF! |  | Coal (With CCS) | 0 | 0 | 0 | 0 | 0 | 0 | 0 | 0 | 0
| New CC | 0 | 0 | 6595.7513 | 7094.9832 | 6012.7018 | 67301.0027 | #REF! | #REF! | #REF! |  | Gas | 0 | 0 | 0 | 0 | 0 | 0 | 0 | 0 | 0
| New CT | 285.2129 | 642.9412 | 564.8303 | 414.7877 | 413.7639 | 475.7856 | #REF! | #REF! | #REF! |  | Gas (With CCS) | 0 | 0 | 0 | 0 | 0 | 0 | 0 | 0 | 0
| New Coal | 0 | 0 | 0 | 0 | 0 | 0 | #REF! | #REF! | #REF! |  | Nuclear | 0 | 0 | 0 | 0 | 0 | 0 | 0 | 0 | 0
| Oil/Gas Steam | 9413.2495 | 4992.5019 | 766.1054 | 726.6586 | 743.5505 | 1353.1897 | #REF! | #REF! | #REF! |  | Renewables and Other | 0 | 0 | 0 | 0 | 0 | 0 | 0 | 0 | 0
| Other | 11683.3996 | 12390.0285 | 18998.3889 | 19704.2663 | 13969.6314 | 12521.8403 | #REF! | #REF! | #REF!
| Total | 2080806.633 | 2066753.0678 | 1983785.724 | 2009774.0502 | 1778634.2056 | 1685438.4755 | #REF! | #REF! | #REF!